## Controle aantallen
Artikelnr | Omschrijving | afhankelijk aantal cav | vormgerelateerd | Controle aantallen nodig | Moeten er extra gemaakt worden | Minimaal extra | per | extra | maximaal extra
Aansl voorstplt | Aanslag voorstrekkerplaat | nee | nee | nee | nee
AANSL.DEMP 0X-1 | Aanslag demper 0X | nee | nee | nee | nee
AANSL.DEMP 0X-2 | Aanslag demper 0X (XOZ) | nee | nee | nee | nee
AFSCHERMPLAAT | Afschermplaat | nee | nee | nee | nee
AFSTR.PEN | Afstrooppen | nee | nee | nee | nee
AFSTROOPPLAAT | Afstroopplaat | ja | nee | ja | ja | 1 | 10 | 2 | 2 | Let op: de aantallen betreffen de ingevulde aantallen door de tekenkamer (het kan zijn dat dit afwijkt van de groffe werkvoorbereiding en hoeft niet door RPA te worden gecorrigeerd).
AFSTROOPPLAAT2 | Afstroopplaat | ja | nee | ja | ja | 1 | 10 | 2 | 2 | let op, is het aantal =<2, dan hoeft alleen dit aantal gemaakt te worden
AFSTROOPPLAAT3 | Afstroopplaat | ja | nee | ja | ja | 1 | 10 | 2 | 2
AFSTROOPPLAAT4 | Afstroopplaat | ja | nee | ja | ja | 1 | 10 | 2 | 2
AFVALTRECHTER | Afvaltrechter | nee | nee | nee | nee
ANKERS | Anker | nee | nee | nee | nee
Basisplt ondr 1 | Basisplaat onder | ja | nee | nee | nee
Basisplt ondr 3 | Basisplaat onder | ja | nee | nee | nee
Basisplt ondr 4 | Basisplaat onder | ja | nee | nee | nee
BEST. AANPASSEN | Bestaand aanpassen | nee | nee | nee | nee
BEUGEL | Bevestigings beugel | nee | nee | nee | nee
BEV.PL.SPIE | Bevestigingsplaatje spie | nee | nee | nee | nee
Binn vormdeel 1 | Binnenste vormdeel | nvt | ja | ja | ja | 1 | 10 | 1 | 3
Binn vormdeel 2 | Binnenste vormdeel | nvt | ja | ja | ja | 1 | 10 | 1 | 3
Binn vormdeel 3 | Binnenste vormdeel | nvt | ja | ja | ja | 1 | 10 | 1 | 3
Binn vormdeel 4 | Binnenste vormdeel | nvt | ja | ja | ja | 1 | 10 | 1 | 3
Bodem 1 | Bodem | nvt | ja | ja | ja | 1 | 10 | 1 | 3
BODEM 1.1 | Bodem | nvt | ja | ja | ja | 1 | 10 | 1 | 3
BODEM 1.2 | Bodem | nvt | ja | ja | ja | 1 | 10 | 1 | 3
Bodem 2 | Bodem | nvt | ja | ja | ja | 1 | 10 | 1 | 3
Bodem 3 | Bodem | nvt | ja | ja | ja | 1 | 10 | 1 | 3
BORSTEL | Borstel | nee | nee | nee | ja | 2 |  |  | 2
Boutbodemwissel | Bout bodemwissel | nee | nee | nee | nee
BSPB-M-GABLER | Basisplaat boven | ja | nee | nee | nee
BSPB-M-KLEIN | Basisplaat boven | ja | nee | nee | nee
BSPB-M-KMD1 | Basisplaat boven | ja | nee | nee | nee
BSPB-M-KMD2 | Basisplaat boven | ja | nee | nee | nee
BSPB-M-KTR | Basisplaat boven | ja | nee | nee | nee
BSP-M-SWING | Basisplaat boven | ja | nee | nee | nee
BSPO-M-KTRMACH | Basisplaat onder | ja | nee | nee | nee
BUITSTEVRM-AL-1 | Buitenste vormdeel | nvt | ja | ja | ja | 1 | 1 | 10 | 3
BUITSTEVRM-AL-2 | Buitenste vormdeel | nvt | ja | ja | ja | 1 | 1 | 10 | 3
CONS1-M-KTRMACH | Console | nee | nee | nee | nee
CONS2-M-KTRMACH | Console | ja | nee | nee | nee
CONSOLE | Console | nee | nee | nee | nee
FIBROFLEX | Fibroflex | nee | nee | nee | nee
FREESJE | Frees | nee | nee | nee | nee
GELEIDELIJST | Geleidelijst | nee | nee | ja | ja | 1 | 1 | 10 | 4
GOOT | Goot | nee | nee | nee | nee
GRAV-PLAATJE | Gravureplaatje | nee | nee | nee | nee
HUISPL. STAAL 1 | Huisplaat | ja | nee | nee | nee
HUISPL. STAAL 2 | Huisplaat | ja | nee | nee | nee
HUISPLAAT | Huisplaat | ja | nee | nee | nee
HULPGEREEDSCHAP | Hulpgereedschap | nee | nee | nee | nee
INIT.VPLT-1 | Initiator voorstrekkerplaat 1 | nee | nee | nee | nee
INIT.VPLT-2 | Initiator voorstrekkerplaat 2 | nee | nee | nee | nee
INIT.VPLT-3 | Initiator voorstrekkerplaat 3 | nee | nee | nee | nee
KIST | Kist (hout) | nee | nee | nee | nee
KOPPELBLK-VSP-1 | Koppelblok | nee | nee | nee | nee
KOPPELBLK-VSP-2 | Koppelblok | nee | nee | nee | nee
KPLSTRIP UITSPL | Koppelstrip uitstootplaat | nee | nee | nee | nee
Kraalrol 2 | Kraalrol | nee | nee | nee | nee
KROONSTIFT | Kroonstift | nee | nee | nee | nee
MES BEVESTSTRIP | Stansmes bev. Strip | nee | nee | ja | ja |  | 16 | 4 | 4
MESBLOK | Mesblok | nvt | ja | nee | nee
Mesblok 02 | Mesblok | nvt | ja | nee | nee
MONT.BLK KPLSTR | Montageblok | nee | nee | nee | nee
MONT.BLK UITSPL | Montageblok | nee | nee | nee | nee
Naslijpele. NH1 | Naslijpelement niederhalter | nvt | ja | ja | ja | 2 |  |  | 2
Naslijpele. NH2 | Naslijpelement vormbus | nvt | ja | ja | ja | 2 |  |  | 2
NASLIJPELEMENT | Naslijpelement vormbus | nvt | ja | ja | ja | 2 |  |  | 2
NASLIJPELEMENT1 | Naslijpelement vormbus | nvt | ja | ja | ja | 2 |  |  | 2
NIEDERH. DOM | Niederhalterdom | nvt | ja | ja | ja | 1 |  |  | 1
NIEDERHALTER | Niederhalter | nvt | ja | ja | ja | 1 | 10 | 1 | 3
Niederhalter 2 | Niederhalter | nvt | ja | ja | ja | 1 | 10 | 1 | 3
Niederhalter 3 | Niederhalter | nvt | ja | ja | ja | 1 | 10 | 1 | 3
Niederhalter 4 | Niederhalter | nvt | ja | ja | ja | 1 | 10 | 1 | 3
NIEDERHALTER 5 | Niederhalter | nvt | ja | ja | ja | 1 | 10 | 1 | 3
NIPPELPLAAT | Nippelplaat | ja | nee | nee | nee
Over. 01 (staf) | Overige (staf) | nee | nee | nee | nee
OVER. 02 (PLAAT | Overige (plaat) | nee | nee | nee | nee
OVER. 03 (BLOK) | Overige (blok) | nee | nee | nee | nee
OVER. 04(STRIP) | Overige (strip) | nee | nee | nee | nee
OVER. 05(RING) | Overige (ring) | nee | nee | nee | nee
PASBOUT | Pasbout (unbrako) | nee | nee | nee | nee
PONSNIPPEL | Ponsnippel | nee | nee | nee | nee
RD_ONDERDEEL | rd_onderdeel | nee | nee | nee | nee
RUBBER | Rubber | nee | nee | nee | nee
SCHARNIER | Scharnier | nee | nee | nee | nee
Scharnier 02 | Scharnier | nee | nee | nee | nee
SCHARNIER 03 | Scharnier | nee | nee | nee | nee
Scharnierhoud 2 | Scharnierhouder | nee | nee | ja | ja | 1 | 10 | 1 | 3
SCHARNIERHOUDER | Scharnierhouder | nee | nee | ja | ja | 1 | 10 | 1 | 3
SCHUIMPLAAT | Schuimplaat | nee | nee | nee | nee
SL.ELEM VPLT | Slijpelement voostr.plaat | nee | nee | nee | nee
SNIJBUS | Snijbus | nee | nee | nee | nee
SNIJNIPPEL | Snijnippel | nvt | ja | ja | ja | 1 | 10 | 1 | 3
Snijnippel 2 | Snijnippel | nvt | ja | ja | ja | 1 | 10 | 1 | 3
Snijnippel 3 | Snijnippel | nvt | ja | ja | ja | 1 | 10 | 1 | 3
Snijnippel 4 | Snijnippel | nvt | ja | ja | ja | 1 | 10 | 1 | 3
SNIJPLAAT | Snijplaat | ja | nee | nee | nee
Snijplaat 2 | Snijplaat | ja | nee | nee | nee
SPANRAAM | Spanraam | ja | nee | nee | nee
SPIE | Spie | nee | nee | nee | nee
Spie 2 | Spie | nee | nee | nee | nee
Spie 3 | Spie | nee | nee | nee | nee
Spieknop | Spieknop | nee | nee | nee | nee
SPIERING-1 | Spiering | nee | nee | nee | nee
SPIERING-2 | Spiering | nee | nee | nee | nee
SPIERING-3 | Spiering | nee | nee | nee | nee
Stab. plaat | Stabilisatorplaat | ja | nee | nee | nee
STANSBAK | stansbak | nee | nee | nee | nee
STANSMES | Stansmes | nvt | ja | nee | nee
STANSPLAAT | Stansplaat | ja | nee | nee | nee
Stansplaat 02 | Stansplaat | ja | nee | nee | nee
Stansplaat 05 | Stansplaat | ja | nee | nee | nee
STAPELBRIL | Stapelbril | nee | nee | nee | nee
STAPELRING1 | Stapelring | nee | nee | ja | ja | 1 | 10 | 1 | 3
Stapelstang 01 | Stapelstang | nee | nee | ja | ja | 1 | 10 | 1
Stapelstang 02 | Stapelstang | nee | nee | ja | ja | 1 | 10 | 1
STAPELSTRIP | Stapelstrip | nee | nee | ja | ja | 1 | 10 | 1 | 3
STAPELSTRIP2 | Stapelstrip | nee | nee | ja | ja | 1 | 10 | 1 | 3
TSPB-M-KTRMACH | Tussenplaat boven | ja | nee | nee | nee
TUSSENPLAAT OND | Tussenplaat | ja | nee | nee | nee
Tweedestapplt 1 | Stapelplaat | ja | nee | nee | nee
Tweedestapplt 2 | Stapelplaat | ja | nee | nee | nee
UITDRUKKER | Uitdrukker | nvt | ja | ja | ja | 1 | 10 | 1 | 2
UITSCHUIVER | Uitschuiver | nee | nee | nee | nee
UITSTOOTAS | Uitstootas | nvt | ja | ja | ja | 1 | 10 | 1 | 2
Uitstootas 2 | Uitstootas | nvt | ja | ja | ja | 1 | 10 | 1 | 3
UITSTOOTPLAAT | Uitstootplaat | ja | nee | nee | nee
Vacuumdom 01 | Vacuumdom | nvt | ja | nee | nee
Vacuumdom 02 | Vacuumdom | nvt | ja | ja | ja | 1 | 10 | 1 | 2
VACUUMDOM 03 | Vacuumdom | nvt | ja | ja | ja | 1 | 10 | 1 | 2
Vacuumplaat | Vacuumplaat | ja | nee | nee | nee
VONKDOORN | Vonkdoorn | nee | nee | nee | nee
Vonkdoorn 2 | Vonkdoorn | nee | nee | nee | nee
Vonkdoorn 3 | Vonkdoorn | nee | nee | nee | nee
Voorstrek as 2 | Voorstrekkeras | nvt | ja | ja | ja | 1 | 10 | 1 | 2
Voorstrek plt 2 | Voorstrekkerplaat | ja | nee | nee | nee
Voorstrekker 2 | Voorstrekker | nvt | ja | ja | ja | 1 | 10 | 1 | 2
VOORSTREKKER1 | Voorstrekker | nvt | ja | ja | ja | 1 | 10 | 1 | 2
VOORSTREKKER2 | Voorstrekker | nvt | ja | ja | ja | 1 | 10 | 1 | 2
VOORSTREKKER4 | Voorstrekker | nvt | ja | ja | ja | 1 | 10 | 1 | 2
VOORSTREKKERAS | Voorstrekkeras | nvt | ja | ja | ja | 1 | 10 | 1 | 2
VOORSTREKKERPL | Voorstrekkerplaat | ja | nee | nee | nee
Voorstrk kern 1 | Voorstrekkerkern | nvt | ja | ja | ja | 1 | 10 | 1 | 2
Voorstrk kern 2 | Voorstrekkerkern | nvt | ja | ja | ja | 1 | 10 | 1 | 2
VORMBLOK | Vormblok | nee | nee | nee | nee
Vormblok 2 | Vormblok | nee | nee | nee | nee
VORMBUS | Vormbus | nvt | ja | ja | ja | 1 | 10 | 1 | 2
Vormbus 02 | Vormbus | nvt | ja | ja | ja | 1 | 10 | 1 | 3
Vormbus 03 | Vormbus | nvt | ja | ja | ja | 1 | 10 | 1 | 3
Vormbus 04 | Vormbus | nvt | ja | ja | ja | 1 | 10 | 1 | 4
Vormbus 05 | Vormbus | nvt | ja | ja | ja | 1 | 10 | 1 | 2
VORMBUS 06 | Vormbus | nvt | ja | ja | ja | 1 | 10 | 1 | 3
VORMSNIJNIPPEL | Vormsnijnippel | nvt | ja | ja | ja | 1 | 10 | 1 | 3
VRMBUS-ONDERSTK | Vormbus onderstuk | nvt | ja | ja | ja | 1 | 10 | 1 | 2
ZIEL | Ziel | nvt | ja | ja | ja | 1 | 10 | 1 | 2
ZIEL02 | Ziel | nvt | ja | ja | ja | 1 | 10 | 1 | 2
ZUIGER2 | Zuiger | nvt | ja | nee | nee
ZUIGER-STAAL | Zuiger | nvt | ja | nee | nee

## Uitleg zaagmaten
Bij draaiwerk (regel: er zit een bewerking ZG in de routing) wordt de gekozen diameter/breedte van het materiaal ingevoerd. Bij invoer van het materiaal door tekenkamer of inkoop wordt namelijk al een diameter ingevoerd. Dit is de eerstvolgende grotere maat ten opzichte van de netto diameter.
De lengte wordt bepaald door:
1 | Type materiaal (soort en geometrie), zie tabblad Controle materiaal staflader (kort?)
2 | Afmetingen van het ruwe materiaal
3 | Het type product (zie tabblad Controle Dummy staflader),
Hier moet een keuze in gemaakt worden door de RPA:
1 | Het materiaal moet in de lijst Controle materiaal staflader staan met een getalwaarde voor de maximale maat in kolom I
2a | afmeting (diameter/zeskant) >70mm | per stuk gezaagd. Lengte = schone maat + 5mm
of 2b | afmeting (diameter/zeskant) <70mm | in lengte gezaagd: maximale maat volgens Controle materiaal staflader
3 | De dummy van het artikel moet gecontroleerd worden volgens tabblad Controle dummy staflader
Per pd dat aan deze voorwaarden voldoet dient de werkvoorbereider aan te vinken hoe het gezaagd moet worden.
Wanneer gekozen wordt voor zagen tbv staflader, dient de maximale maat voor het type materiaal gedeeld te worden door (schone lengtemaat + 5mm). Vervolgens moet het aantal te zagen stukken voldoen aan het totaal aantal benodigde stuks (enkel) + de extra te produceren. Als er dus 2,1 stukken van 750mm nodig zijn, zal het aantal 3 x Dx750mm gezaagd moeten worden.
Bij freeswerk gaan we uit van blokken/platen. Deze afmetingen worden indien op maat besteld, berekend door de netto maat te nemen deze op te hogen als genoteerd in bovenstaande tabel. De diktemaat is afhankelijk van de verkrijgbaarheid van materiaal. Deze moet minimaal 5 mm dikker zijn dan de netto maat (geslepen platen uitgezonderd). Doorgaans ligt de bruto maat tussen de +5 en +10mm extra.
Voor de controle zaagmaten van de draai bewerkingen wordt de sheet controle mat staflader kort gebruikt.

## Controle mat staflader kort
Hoofdgroep | Artikelhoofdgroep omschr. | Artikelgroep | Artikelgroep omschr. | Norm | Materiaal | Maat | Alle maten | Onder of gelijk aan | Boven | Tussen onder en Boven | Omschrijving | Maximale lengte staflader
ALUM | Aluminium (ALUM) | AL3 | Aluminium 5083 (AL3) | 3.3547 | Alu. 5083 gegoten |  | nee |  |  |  | Plaat | nvt
ALUM | Aluminium (ALUM) | AL1 | Aluminium 6026 (AL1) | Al 6026 | Aluminium 6026 | Ø =<70 | nee | 70 |  |  | Rondstaf | 750
ALUM | Aluminium (ALUM) | AL1 | Aluminium 6026 (AL1) | Al 6026 | Aluminium 6026 | Ø >70 | nee |  | 70 |  | Rondstaf | nvt
ALUM | Aluminium (ALUM) | AL4 | Aluminium 6082 (Al 51 St)(AL4) | 3.2315 | Aluminium 6082 | Ø >70 | nee |  | 70 |  | Rondstaf | nvt
ALUM | Aluminium (ALUM) | AL4 | Aluminium 6082 (Al 51 St)(AL4) | 3.2315 | Aluminium 6082 |  | nee |  |  |  | Plaat | nvt
STAA | Staal (STAA) | GEST | Gereedschapsstaal (GEST) | 1.2379 | Gereedschapsstaal | Alle maten | Ja |  |  |  | Platstaf | nvt
ALUM | Aluminium (ALUM) | AL4 | Aluminium 6082 (Al 51 St)(AL4) | 3.2315 | Aluminium 6082 | Alle maten | Ja |  |  |  | Platstaf | nvt
ALUM | Aluminium (ALUM) | AL4 | Aluminium 6082 (Al 51 St)(AL4) | 3.2315 | Aluminium 6082 | Alle maten | Ja |  |  |  | Hoekprofiel | nvt
ALUM | Aluminium (ALUM) | AL4 | Aluminium 6082 (Al 51 St)(AL4) | 3.2315 | Aluminium 6082 | Ø =<70 | nee | 70 |  |  | Rondstaf | 750
ALUM | Aluminium (ALUM) | AL5 | Aluminium 7075 (AL5) | 3.4365 | AL7075 T6 (51) |  | nee |  |  |  | Plaat | nvt
ALUM | Aluminium (ALUM) | AL5 | Aluminium 7075 (AL5) | 3.4365 | Aluminium 7075 | Ø >70 | nee |  | 70 |  | Rondstaf | nvt
ALUM | Aluminium (ALUM) | AL5 | Aluminium 7075 (AL5) | 3.4365 | Aluminium 7075 | Ø =<70 | nee | 70 |  |  | Rondstaf | 750
ALUM | Aluminium (ALUM) | AL2 | Aluminium autom. (AL2) | 3.3206 | Aluminium 6060 | Alle maten | Ja |  |  |  | Platstaf | nvt
ALUM | Aluminium (ALUM) | AL2 | Aluminium autom. (AL2) | 3.3206 | Aluminium 6060 | Alle maten | Ja |  |  |  | Buis | nvt
ALUM | Aluminium (ALUM) | AL2 | Aluminium autom. (AL2) | 3.1655 | Aluminium 2011 | Ø =<70 | nee | 70 |  |  | Rondstaf | 750
HYTA | Hytac (HYTA) | HY1 | HYTAC B1X (HY1) | Hytac B1X |  |  | nee |  |  |  | Plaat | nvt
HYTA | Hytac (HYTA) | HY6 | HYTAC FLX (HY6) | Hytac FLX |  |  | nee |  |  |  | Plaat | nvt
HYTA | Hytac (HYTA) | HY5 | HYTAC FLX T (HY5) | Hytac FLXT | Hytac FLXT |  | nee |  |  |  | Plaat | nvt
KUNS | Kunststoffen overig (KUNS) | DE | Delrin (Du Pont) (DE) | PTFE | Teflon wit | Ø =<70 | nee | 70 |  |  | Rondstaf | 750
ALUM | Aluminium (ALUM) | AL4 | Aluminium 6082 (Al 51 St)(AL4) | 3.2315 | Aluminium 6082 | Alle maten | Ja |  |  |  | Vierkantstaf | nvt
STAA | Staal (STAA) | GEST | Gereedschapsstaal (GEST) | 1.2379 | Gereedschapsstaal | Alle maten | Ja |  |  |  | N-Platte 1.2379 | nvt
STAA | Staal (STAA) | GEST | Gereedschapsstaal (GEST) | 1.2085 | Gereedschapsstaal | Alle maten | Ja |  |  |  | N-Platte 1.2085 | nvt
HYTA | Hytac (HYTA) | HY2 | HYTAC W (HY2) | Hytac W | Hytac W |  | nee |  |  |  | Plaat | nvt
STAA | Staal (STAA) | COST | Constructiestaal (COST) | 1.0037 | Constr. staal 37-2 | Alle maten | Ja |  |  |  | Koker, blank gelast | nvt
HYTA | Hytac (HYTA) | HY3 | HYTAC WF (HY3) | Hytac WF | Hytac WF |  | nee |  |  |  | Plaat | nvt
HYTA | Hytac (HYTA) | HY4 | HYTAC WFT (HY4) | Hytac WFT | Hytac WFT |  | nee |  |  |  | Plaat | nvt
HYTA | Hytac (HYTA) | HY7 | HYTAC XTL (HY7) | Hytac XTL |  |  | nee |  |  |  | Plaat | nvt
KUNS | Kunststoffen overig (KUNS) | DE | Delrin (Du Pont) (DE) | POM C naturel | Delrin | Ø =<70 | nee | 70 |  |  | Rondstaf | 750
KUNS | Kunststoffen overig (KUNS) | DE | Delrin (Du Pont) (DE) | POM C | Delrin (naturel) |  | nee |  |  |  | Plaat | nvt
KUNS | Kunststoffen overig (KUNS) | DE | Delrin (Du Pont) (DE) | POM C naturel | Delrin | Ø >70 | nee |  | 70 |  | Rondstaf | nvt
METO | Materialen overig (METO) | ME1 | Messing MS58 (ME1) | 2.0401 | Messing MS58 | Ø =<70 | nee | 70 |  |  | Rondstaf | 750
KUNS | Kunststoffen overig (KUNS) | HM | HMPE Hoogm.Polyetheen (HM) | HMPE |  |  | nee |  |  |  | Plaat (groen) | nvt
KUNS | Kunststoffen overig (KUNS) | HM | HMPE Hoogm.Polyetheen (HM) | HMPE |  |  | nee |  |  |  | Plaat (zwart) | nvt
KUNS | Kunststoffen overig (KUNS) | HM | HMPE Hoogm.Polyetheen (HM) | PE - plaat |  |  | nee |  |  |  | PE plaat (zwart) | nvt
KUNS | Kunststoffen overig (KUNS) | HM | HMPE Hoogm.Polyetheen (HM) | HMPE groen | HMPE groen | Ø =<70 | nee | 70 |  |  | Rondstaf | 750
KUNS | Kunststoffen overig (KUNS) | LE | Lexan (Polycarbonaat/PC) (LE) | Lexan (helder) |  | Alle maten | Ja |  |  |  | Plaat (helder) | nvt
KUNS | Kunststoffen overig (KUNS) | NY | Nylon (PA) (NY) | PA (Nylon) |  |  | nee |  |  |  | Plaat | nvt
STAA | Staal (STAA) | RVS1 | RVS 304 (RVS1) | 1.4301 | Rvs304 | Alle maten | Ja |  |  |  | Hoekprofiel | nvt
KUNS | Kunststoffen overig (KUNS) | NY | Nylon (PA) (NY) | PA | Nylon | Ø =<70 | nee | 70 |  |  | Rondstaf | 750
KUNS | Kunststoffen overig (KUNS) | NY | Nylon (PA) (NY) | PVC | PVC | Ø >70 | nee |  | 70 |  | Regenpijp | nvt
KUNS | Kunststoffen overig (KUNS) | PO | PP (Polypropyl./polyprop.)(PO) | PP (zwart) |  |  | nee |  |  |  | PP plaat (zwart) | nvt
KUNS | Kunststoffen overig (KUNS) | PO | PP (Polypropyl./polyprop.)(PO) | PP |  |  | nee |  |  |  | Plaat (groen / grijs) | nvt
KUNS | Kunststoffen overig (KUNS) | PO | PP (Polypropyl./polyprop.)(PO) | PVC | PVC | Alle maten | Ja |  |  |  | Buis | nvt
KUNS | Kunststoffen overig (KUNS) | VI | Vilt (VI) |  | Vilt | Alle maten | Ja |  |  |  | Vilt (zwart kwal.29) | nvt
METO | Materialen overig (METO) | EVS | Elastomeren veren staf | 253.5 (Groen) | Elastomeer Shore A 80 | Alle maten | Ja |  |  |  | Rondstaf | nvt
METO | Materialen overig (METO) | EVS | Elastomeren veren staf | 253.6 (Geel) | Elastomeer Shore A 90 | Alle maten | Ja |  |  |  | Rondstaf | nvt
METO | Materialen overig (METO) | EVS | Elastomeren veren staf | 253.7 (Rood) | Elastomeer Shore A 95 | Alle maten | Ja |  |  |  | Rondstaf | nvt
METO | Materialen overig (METO) | CU | Koper (CU) | 2.0855 | koper TKL 220 |  | nee |  |  |  | Plaat (TKL 220) | nvt
METO | Materialen overig (METO) | CU | Koper (CU) | 2.0060 | Rood koper |  | nee |  |  |  | Plaat | nvt
METO | Materialen overig (METO) | CU | Koper (CU) | 2.0855 | Laaggelegeerd koper |  | nee |  |  |  | Plaat | nvt
STAA | Staal (STAA) | GEST | Gereedschapsstaal (GEST) | 1.3343 | Gereedschapsstaal | Ø =<50 | nee | 70 |  |  | NR-Rundstabe 1.3343 | 750
STAA | Staal (STAA) | COST | Constructiestaal (COST) | 1.0570 | Constr. staal 52-3 | Ø =<50 | nee | 70 |  |  | Rondstaf | 750
STAA | Staal (STAA) | GEST | Gereedschapsstaal (GEST) | 1.2316 | Gereedschapsstaal | Ø =<50 | nee | 70 |  |  | Rondstaf | 750
METO | Materialen overig (METO) | CU | Koper (CU) | 2.0855 | Laaggelegeerd koper | Alle maten | Ja |  |  |  | Rondstaf | nvt
METO | Materialen overig (METO) | LA1 | Lagerbrons Rg 12 (LA1) | 2.1052 | Lagerbrons RG12 | Alle maten | Ja |  |  |  | Rondstaf | nvt
METO | Materialen overig (METO) | LA1 | Lagerbrons Rg 12 (LA1) | 2.1052 | Lagerbrons RG12 | Alle maten | Ja |  |  |  | Buis | nvt
METO | Materialen overig (METO) | LA2 | Lagerbrons Rg 7 (LA2) | 2.1090 | Lagerbrons RG7 | Alle maten | Ja |  |  |  | Rondstaf | nvt
METO | Materialen overig (METO) | MG1 | Magnesium (MG1) | Magnesium |  | Alle maten | Ja |  |  |  | Rondstaf | 750
METO | Materialen overig (METO) | ME1 | Messing MS58 (ME1) | 2.0401 | Messing MS58 |  | nee |  |  |  | Plaat | nvt
METO | Materialen overig (METO) | ME1 | Messing MS58 (ME1) | 2.0401 | Messing MS58 | Alle maten | Ja |  |  |  | Vierkantstaf | nvt
STAA | Staal (STAA) | GEST | Gereedschapsstaal (GEST) | RoyAlloy | Gereedschapsstaal | Ø =<50 | nee | 50 |  |  | Rondstaf | 750
STAA | Staal (STAA) | IA1 | Ina-as (IA1) | Inductie gehard | Inductie gehard | Alle maten | Ja |  |  |  | Inductie geharde as (hol) | nvt
STAA | Staal (STAA) | GEST | Gereedschapsstaal (GEST) | RoyAlloy | Gereedschapsstaal | Ø >70 | nee |  | 70 |  | Rondstaf | nvt
METO | Materialen overig (METO) | ME1 | Messing MS58 (ME1) | 2.1090 | Lagerbrons RG7 | Alle maten | Ja |  |  |  | Buis | nvt
STAA | Staal (STAA) | RVS2 | RVS 316 (RVS2) | 1.4404 | Rvs316L | Ø >70 | nee |  | 70 |  | Rondstaf | nvt
STAA | Staal (STAA) | AUST | Automatenstaal (AUST) | 1.0715 | Automatenstaal | Ø =<50 | nee | 50 |  |  | Rondstaf | 750
STAA | Staal (STAA) | AUST | Automatenstaal (AUST) | 1.0715 | Automatenstaal | Ø >70 | nee |  | 70 |  | Rondstaf | nvt
STAA | Staal (STAA) | AUST | Automatenstaal (AUST) | 1.0715 | Automatenstaal | Ø 50,01>=<70 | nee | 50 | 70 | Ja | Rondstaf | 450
STAA | Staal (STAA) | BLST | Blankstaal (BLST) | 1.0037 | Constr. staal 37-2 | Alle maten | Ja |  |  |  | U-profiel warm gewalst | nvt
STAA | Staal (STAA) | GEST | Gereedschapsstaal (GEST) | Vanadis 8 superclean | Gereedschapsstaal | Alle maten | Ja |  |  |  | Rondstaf | nvt
STAA | Staal (STAA) | BLST | Blankstaal (BLST) | 1.0037 | Constr. staal 37-2 | Alle maten | Ja |  |  |  | Hoekprofiel warmgewalst | nvt
STAA | Staal (STAA) | GEST | Gereedschapsstaal (GEST) | RoyAlloy | Gereedschapsstaal | Ø 50,01>=<70 | nee | 50 | 70 | ja | Rondstaf | 450
STAA | Staal (STAA) | COST | Constructiestaal (COST) | 1.0037 | Constr. staal 37-2 |  | nee |  |  |  | Plaat | nvt
STAA | Staal (STAA) | COST | Constructiestaal (COST) | 1.8931 | StE 690 V |  | nee |  |  |  | Plaat | nvt
STAA | Staal (STAA) | COST | Constructiestaal (COST) | 1.0570 | Constr. staal 52-3 |  | nee |  |  |  | Plaat | nvt
STAA | Staal (STAA) | COST | Constructiestaal (COST) | 1.0037 | Constr. staal 37-2 | Alle maten | Ja |  |  |  | Blank vierkant | nvt
STAA | Staal (STAA) | COST | Constructiestaal (COST) | 1.0037 | Constr. staal 37-2 | Alle maten | Ja |  |  |  | Blankplat | nvt
STAA | Staal (STAA) | GEST | Gereedschapsstaal (GEST) | 1.1730 | Gereedschapsstaal | Alle maten | Ja |  |  |  | N-Platte 1.1730 | nvt
METO | Materialen overig (METO) | CU | Koper (CU) | 2.0060 | Rood koper | Alle maten | Ja |  |  |  | Rondstaf | nvt
STAA | Staal (STAA) | COST | Constructiestaal (COST) | 1.0037 | Constr. staal 37-2 | Alle maten | Ja |  |  |  | Hoekprofiel | nvt
STAA | Staal (STAA) | RVS5 | RVS 303 (RVS5) | 1.4305 | Rvs303 | Ø >70 | nee |  | 70 |  | Rondstaf | nvt
STAA | Staal (STAA) | COST | Constructiestaal (COST) | 1.0570 | Constr. staal 52-3 | Ø >70 | nee |  | 70 |  | Rondstaf | nvt
STAA | Staal (STAA) | COST | Constructiestaal (COST) | 1.0570 | Constr. staal 52-3 | Ø 50,01>=<70 | nee | 50 | 70 | ja | Rondstaf | 450
STAA | Staal (STAA) | COST | Constructiestaal (COST) | 1.0037 | Constr. staal 37-2 | Slw. =<50 | nee | 50 |  |  | Zeskant | 750
STAA | Staal (STAA) | GEST | Gereedschapsstaal (GEST) | 1.2085 | Gereedschapsstaal |  | nee |  |  |  | Plaat | nvt
STAA | Staal (STAA) | GEST | Gereedschapsstaal (GEST) | 1.2085 | Gereedschapsstaal |  | nee |  |  |  | Plaat (voorgeslepen) | nvt
STAA | Staal (STAA) | GEST | Gereedschapsstaal (GEST) | 1.2085 | Gereedschapsstaal |  | nee |  |  |  | Plaat (voorbewerkt) | nvt
STAA | Staal (STAA) | GEST | Gereedschapsstaal (GEST) | 1.2312 | Gereedschapsstaal |  | nee |  |  |  | Plaat (voorbewerkt) | nvt
STAA | Staal (STAA) | GEST | Gereedschapsstaal (GEST) | 1.2379 | Gereedschapsstaal |  | nee |  |  |  | Plaat | nvt
STAA | Staal (STAA) | GEST | Gereedschapsstaal (GEST) | 1.2379 | Gereedschapsstaal |  | nee |  |  |  | Plaat (voorbewerkt) | nvt
STAA | Staal (STAA) | GEST | Gereedschapsstaal (GEST) | 1.2379 | Gereedschapsstaal |  | nee |  |  |  | Plaat (voorgeslepen) | nvt
STAA | Staal (STAA) | GEST | Gereedschapsstaal (GEST) | 1.2842 | Gereedschapsstaal |  | nee |  |  |  | Plaat | nvt
STAA | Staal (STAA) | GEST | Gereedschapsstaal (GEST) | 1.2842 | Gereedschapsstaal |  | nee |  |  |  | Plaat (voorbewerkt) | nvt
STAA | Staal (STAA) | GEST | Gereedschapsstaal (GEST) | RoyAlloy | Gereedschapsstaal |  | nee |  |  |  | Plaat | nvt
STAA | Staal (STAA) | GEST | Gereedschapsstaal (GEST) | Vanadis 4 extra | Gereedschapsstaal |  | nee |  |  |  | Plaat | nvt
STAA | Staal (STAA) | GEST | Gereedschapsstaal (GEST) | Vanadis 8 superclean | Gereedschapsstaal |  | nee |  |  |  | Plaat | nvt
STAA | Staal (STAA) | GEST | Gereedschapsstaal (GEST) | 1.2842 | Gereedschapsstaal | Alle maten | Ja |  |  |  | N-Platte 1.2842 | nvt
STAA | Staal (STAA) | GEST | Gereedschapsstaal (GEST) | 1.2085 | Gereedschapsstaal | Alle maten | Ja |  |  |  | Vierkantstaf | nvt
STAA | Staal (STAA) | GEST | Gereedschapsstaal (GEST) | 1.2379 | Gereedschapsstaal | Ø >70 | nee |  | 70 |  | Rondstaf | nvt
STAA | Staal (STAA) | GEST | Gereedschapsstaal (GEST) | 1.2316 | Gereedschapsstaal | Ø >70 | nee |  | 70 |  | Rondstaf | nvt
STAA | Staal (STAA) | GEST | Gereedschapsstaal (GEST) | 1.2379 | Gereedschapsstaal | Ø =<50 | nee | 50 |  |  | Rondstaf | 750
STAA | Staal (STAA) | GEST | Gereedschapsstaal (GEST) | 1.2316 | Gereedschapsstaal | Ø 50,01>=<70 | nee | 50 | 70 | ja | Rondstaf | 450
STAA | Staal (STAA) | GEST | Gereedschapsstaal (GEST) | 1.2379 | Gereedschapsstaal | Ø 50,01>=<70 | nee | 50 | 70 | ja | Rondstaf | 450
STAA | Staal (STAA) | COST | Constructiestaal (COST) | 1.0570 | Constr. staal 52-3 | Alle maten | Ja |  |  |  | Buis (naadloos) | nvt
STAA | Staal (STAA) | GEST | Gereedschapsstaal (GEST) | CPM10V | Poedermetallurgisch | Alle maten | Ja |  |  |  | Rondstaf | nvt
STAA | Staal (STAA) | GIST | Gietstaal (GIST) | 1.6582 | Laaggelegeerd veredelingsstaal | Ø =<50 | nee | 50 |  |  | Rondstaf | 750
STAA | Staal (STAA) | INST | Inzetstaal (INST) | 1.7131 | Inzetstaal | Ø =<50 | nee | 50 |  |  | Rondstaf | 750
STAA | Staal (STAA) | INST | Inzetstaal (INST) | 1.7131 | Inzetstaal | Ø >70 | nee |  | 70 |  | Rondstaf | nvt
STAA | Staal (STAA) | NIST | Nitreerstaal (NIST) | 1.8550 | Nitreerstaal | Ø >70 | nee |  | 70 |  | Rondstaf | nvt
STAA | Staal (STAA) | RVS4 | RVS - Inox - Staal (RVS4) | 1.4112 | Rvs-inox staal | Alle maten | Ja |  |  |  | Rondstaf | nvt
STAA | Staal (STAA) | RVS5 | RVS 303 (RVS5) | 1.4305 | Rvs303 | Ø =<50 | nee | 50 |  |  | Rondstaf | 750
STAA | Staal (STAA) | RVS1 | RVS 304 (RVS1) | 1.4301 | Rvs304 | Alle maten | Ja |  |  |  | Buis (naadloos) | nvt
STAA | Staal (STAA) | RVS5 | RVS 303 (RVS5) | 1.4305 | Rvs303 | Alle maten | Ja |  |  |  | Buis | nvt
STAA | Staal (STAA) | RVS1 | RVS 304 (RVS1) | 1.4301 | Rvs304 | Slw. =<50 | nee | 50 |  |  | Zeskant | 750
STAA | Staal (STAA) | RVS5 | RVS 303 (RVS5) | 1.4305 | Rvs303 | Ø 50,01>=<70 | nee | 50 | 70 | ja | Rondstaf | 450
STAA | Staal (STAA) | RVS5 | RVS 303 (RVS5) | 1.4305 | Rvs303 | Slw. =<50 | nee | 50 |  |  | Zeskant | 750
STAA | Staal (STAA) | RVS1 | RVS 304 (RVS1) | 1.4301 | Rvs304 | Alle maten | Ja |  |  |  | Platstaf | nvt
STAA | Staal (STAA) | RVS1 | RVS 304 (RVS1) | 1.4301 | Rvs304 | Ø =<50 | nee | 50 |  |  | Rondstaf | 750
STAA | Staal (STAA) | RVS2 | RVS 316 (RVS2) | 1.4401 | Rvs316 | Ø =<50 | nee | 50 |  |  | Rondstaf | 750
STAA | Staal (STAA) | RVS3 | RVS hardverchr. as (RVS3) | AiSi431 | Hardverchroomd | Alle maten | Ja |  |  |  | Rondstaf | nvt
STAA | Staal (STAA) | VEST | Veredelstaal (VEST) | 1.1730 | veredelstaal C45U |  | nee |  |  |  | Plaat (voorgeslepen) | nvt
STAA | Staal (STAA) | VEST | Veredelstaal (VEST) | 1.1730 | veredelstaal C45U |  | nee |  |  |  | Plaat (voorbewerkt) | nvt
STAA | Staal (STAA) | VEST | Veredelstaal (VEST) | 1.5223 | veredelstaal 42MnV7 |  | nee |  |  |  | Plaat | nvt
STAA | Staal (STAA) | VEST | Veredelstaal (VEST) | 1.2210 | Zilverstaal | Ø =<50 | nee | 50 |  |  | Rondstaf | 750
STAA | Staal (STAA) | VEST | Veredelstaal (VEST) | 1.0503 | Veredelstaal C45 | Ø >70 | nee |  | 70 |  | Rondstaf | nvt
STAA | Staal (STAA) | VEST | Veredelstaal (VEST) | 1.0402 | Veredelstaal C22 | Ø >70 | nee |  | 70 |  | Rondstaf | nvt
STAA | Staal (STAA) | VEST | Veredelstaal (VEST) | 1.0503 | Veredelstaal C45 | Ø 50,01>=<70 | nee | 50 | 70 | ja | Rondstaf | 450
KUNS | Kunststoffen overig (KUNS) | IP | Isolatieplaat (IP) | Z121 |  | Alle maten | Ja |  |  |  | Isolatieplaat | nvt
KUNS | Kunststoffen overig (KUNS) | HM | HMPE Hoogm.Polyetheen (HM) | HMPE groen | HMPE groen | Ø >70 | nee |  | 70 |  | Rondstaf | nvt
METO | Materialen overig (METO) | ME1 | Messing MS58 (ME1) | 2.0401 | Messing MS58 | Slw. =<70 | nee | 70 |  |  | Zeskant | 750
STAA | Staal (STAA) | GEST | Gereedschapsstaal (GEST) | UHB 11 gehard | Gereedschapsstaal |  | nee |  |  |  | Plaat | nvt
STAA | Staal (STAA) | BLST | Blankstaal (BLST) | 1.0037 | Constr. staal 37-2 | Alle maten | Ja |  |  |  | U-profiel koud gewalst | nvt
ALUM | Aluminium (ALUM) | AL4 | Aluminium 6082 (Al 51 St)(AL4) | 3.2315 | Aluminium 6082 | Alle maten | Ja |  |  |  | U-profiel | nvt
STAA | Staal (STAA) | COST | Constructiestaal (COST) | 1.0570 | Constr. staal 52-3 | Alle maten | Ja |  |  |  | Hoekprofiel warmgewalst | nvt
STAA | Staal (STAA) | GEST | Gereedschapsstaal (GEST) | 1.2842 | Gereedschapsstaal | Ø 50,01>=<70 | nee | 50 | 70 | ja | Rondstaf | 450
STAA | Staal (STAA) | GEST | Gereedschapsstaal (GEST) | 1.2312 | Gereedschapsstaal | Ø >70 | nee |  | 70 |  | Rondstaf | 450
STAA | Staal (STAA) | GIST | Gietstaal (GIST) | 1.6582 | Laaggelegeerd veredelingsstaal | Ø 50,01>=<70 | nee | 50 | 70 | ja | Rondstaf | 450
STAA | Staal (STAA) | GIST | Gietstaal (GIST) | 1.6582 | Laaggelegeerd veredelingsstaal | Ø >70 | nee |  | 70 |  | Rondstaf | nvt
STAA | Staal (STAA) | INST | Inzetstaal (INST) | 1.7131 | Inzetstaal | Ø 50,01>=<70 | nee | 50 | 70 | ja | Rondstaf | 450
STAA | Staal (STAA) | VEST | Veredelstaal (VEST) | 1.7225 | Laaggelegeerd veredelstaal | Ø =<50 | nee | 50 |  |  | Rondstaf | 750
STAA | Staal (STAA) | VEST | Veredelstaal (VEST) | 1.7225 | Laaggelegeerd veredelstaal | Ø >70 | nee |  | 70 |  | Rondstaf | nvt
STAA | Staal (STAA) | LAST | Lagerstaal (LAST) | 1.3505 | Lagerstaal 100Cr6 | Ø =<50 | nee | 50 |  |  | Rondstaf | 750
STAA | Staal (STAA) | RVS3 | RVS hardverchr. as (RVS3) | AiSi431 | Hardverchroomd | Alle maten | Ja |  |  |  | Buis | nvt
STAA | Staal (STAA) | RVS5 | RVS 303 (RVS5) | 1.4305 | Rvs304 | Alle maten | Ja |  |  |  | Buis (naadloos) | nvt
STAA | Staal (STAA) | RVS1 | RVS 304 (RVS1) | 1.4301 | Rvs304 | Alle maten | Ja |  |  |  | Buis | nvt
STAA | Staal (STAA) | RVS1 | RVS 304 (RVS1) | 1.4301 | Rvs304 | Alle maten | Ja |  |  |  | Koker | nvt
STAA | Staal (STAA) | RVS1 | RVS 304 (RVS1) | 1.4301 | Rvs304 | Alle maten | Ja |  |  |  | Vierkantstaf | nvt
STAA | Staal (STAA) | GEST | Gereedschapsstaal (GEST) | 1.2379 | Gereedschapsstaal | Alle maten | Ja |  |  |  | Vierkantstaf | nvt
STAA | Staal (STAA) | VEST | Veredelstaal (VEST) | 1.0402 | Veredelstaal C22 | Ø =<50 | nee | 50 |  |  | Rondstaf | 750
STAA | Staal (STAA) | VEST | Veredelstaal (VEST) | 1.0402 | Veredelstaal C22 | Ø 50,01>=<70 | nee | 50 | 70 | ja | Rondstaf | 450
STAA | Staal (STAA) | VEST | Veredelstaal (VEST) | 1.0503 | Veredelstaal C45 | Alle maten | Ja |  |  |  | Platstaf | nvt
STAA | Staal (STAA) | VEST | Veredelstaal (VEST) | 1.0503 | Veredelstaal C45 | Alle maten | Ja |  |  |  | Vierkantstaf | nvt
STAA | Staal (STAA) | VEST | Veredelstaal (VEST) | 1.0503 | Veredelstaal C45 | Ø =<50 | nee | 50 |  |  | Rondstaf | 750
STAA | Staal (STAA) | VEST | Veredelstaal (VEST) | 1.0503 | Veredelstaal C45 blank | Ø =<50 | nee | 50 |  |  | Rondstaf | 750
STAA | Staal (STAA) | COST | Constructiestaal (COST) | 1.0570 | Constr. staal 52-3 | Alle maten | Ja |  |  |  | Platstaf warm gewalst | nvt
STAA | Staal (STAA) | COST | Constructiestaal (COST) | 1.0570 | Constr. staal 52-3 | Alle maten | Ja |  |  |  | Buis | nvt
STAA | Staal (STAA) | COST | Constructiestaal (COST) | 1.0570 | Constr. staal 52-3 | Ø =<50 | nee | 50 |  |  | Rondstaf warm gewalst | 750
STAA | Staal (STAA) | COST | Constructiestaal (COST) | 1.0570 | Constr. staal 52-3 | Ø >70 | nee |  | 70 |  | Rondstaf warm gewalst | nvt
STAA | Staal (STAA) | COST | Constructiestaal (COST) | 1.0570 | Constr. staal 52-3 | Alle maten | Ja |  |  |  | T-profiel warm gewalst | nvt
STAA | Staal (STAA) | COST | Constructiestaal (COST) | 1.0037 | Constr. staal 37-2 | Alle maten | Ja |  |  |  | Koker | nvt
HYTA | Hytac (HYTA) | HY2 | HYTAC W (HY2) | Hytac W | Hytac W | Alle maten | Ja |  |  |  | Rondstaf | nvt
STAA | Staal (STAA) | COST | Constructiestaal (COST) | 1.0037 | Constr. staal 37-2 | Alle maten | Ja |  |  |  | Koker, zwart gelast | nvt
HYTA | Hytac (HYTA) | HY3 | HYTAC WF (HY3) | Hytac WF | Hytac WF | Alle maten | Ja |  |  |  | Rondstaf | nvt
HYTA | Hytac (HYTA) | HY4 | HYTAC WFT (HY4) | Hytac WFT | Hytac WFT | Alle maten | Ja |  |  |  | Rondstaf | nvt
HYTA | Hytac (HYTA) | HY6 | HYTAC FLX (HY6) | Hytac FLX | Hytac FLX | Alle maten | Ja |  |  |  | Rondstaf | nvt
HYTA | Hytac (HYTA) | HY5 | HYTAC FLX T (HY5) | Hytac FLXT | Hytac FLXT | Alle maten | Ja |  |  |  | Rondstaf | nvt
HYTA | Hytac (HYTA) | HY8 | HYTAC C1R (HY8) | Hytac C1R | Hytac C1R | Alle maten | Ja |  |  |  | Rondstaf | nvt
HYTA | Hytac (HYTA) | HY1 | HYTAC B1X (HY1) | Hytac B1X | Hytac B1X | Alle maten | Ja |  |  |  | Rondstaf | nvt
HYTA | Hytac (HYTA) | HY7 | HYTAC XTL (HY7) | Hytac XTL | Hytac XTL | Alle maten | Ja |  |  |  | Rondstaf | nvt
METO | Materialen overig (METO) | ME1 | Messing MS58 (ME1) | 2.0401 | Messing MS58 | Alle maten | Ja |  |  |  | Buis | nvt
METO | Materialen overig (METO) | ME1 | Messing MS58 (ME1) | 2.0401 | Messing MS58 | Alle maten | Ja |  |  |  | Hoekprofiel | nvt
METO | Materialen overig (METO) | ME1 | Messing MS58 (ME1) | 2.0401 | Messing MS58 | Alle maten | Ja |  |  |  | Platstaf | nvt
METO | Materialen overig (METO) | CU | Koper (CU) | 2.0060 | Rood koper | Alle maten | Ja |  |  |  | Vierkantstaf | nvt
METO | Materialen overig (METO) | CU | Koper (CU) | 2.0060 | Rood koper | Alle maten | Ja |  |  |  | Platstaf | nvt
STAA | Staal (STAA) | BLST | Blankstaal (BLST) | 1.0037 | Constr. staal 37-2 | Alle maten | Ja |  |  |  | Buis (naadloos) | nvt
STAA | Staal (STAA) | COST | Constructiestaal (COST) | 1.0577 | Constructiestaal (St 52-3) |  | nee |  |  |  | Plaat (voorbewerkt) | nvt
KUNS | Kunststoffen overig (KUNS) | HM | HMPE Hoogm.Polyetheen (HM) | Peek naturel |  |  | nee |  |  |  | Peek naturel | nvt
KUNS | Kunststoffen overig (KUNS) | DE | Delrin (Du Pont) (DE) | PTFE | Teflon wit | Ø >70 | nee |  | 70 |  | Rondstaf | nvt
STAA | Staal (STAA) | GEST | Gereedschapsstaal (GEST) | 1.2767 | Gereedschapsstaal | Alle maten | Ja |  |  |  | N-Platte 1.2767 | nvt
STAA | Staal (STAA) | GEST | Gereedschapsstaal (GEST) | 1.2767 | Gereedschapsstaal |  | nee |  |  |  | Plaat | nvt
KUNS | Kunststoffen overig (KUNS) | DE | Delrin (Du Pont) (DE) | PP | PP | Ø =<70 | nee | 70 |  |  | Rondstaf | 750
STAA | Staal (STAA) | GEST | Gereedschapsstaal (GEST) | 1.2085 | Gereedschapsstaal | Alle maten | Ja |  |  |  | N-Platte 1.2085 | nvt
KUNS | Kunststoffen overig (KUNS) | DE | Delrin (Du Pont) (DE) | PP | PP (groen / grijs) | Ø >70 | nee |  | 70 |  | Rondstaf | nvt
KUNS | Kunststoffen overig (KUNS) | HM | HMPE Hoogm.Polyetheen (HM) | Teflon |  |  | nee |  |  |  | Teflon | nvt
STAA | Staal (STAA) | COST | Constructiestaal (COST) | 1.0503 | Constructiestaal C45 |  | nee |  |  |  | Plaat | nvt
STAA | Staal (STAA) | COST | Constructiestaal (COST) | 1.7131 | 16MnCr5 |  | nee |  |  |  | Plaat | nvt
STAA | Staal (STAA) | RVS2 | RVS 316 (RVS2) | 1.4401 | SS316L |  | nee |  |  |  | Plaat | nvt
STAA | Staal (STAA) | COST | Constructiestaal (COST) | 3.7165 | TiAl6V4 |  | nee |  |  |  | Plaat | nvt
STAA | Staal (STAA) | COST | Constructiestaal (COST) |  | Inconel 718 |  | nee |  |  |  | Plaat | nvt
STAA | Staal (STAA) | GEST | Gereedschapsstaal (GEST) | 1.2343 | Gereedschapsstaal | Ø >70 | nee |  | 70 |  | Rondstaf | nvt
KUNS | Kunststoffen overig (KUNS) | IG | iglidur A160 ( IG) | iglidur A160 | Iglidur A160 | Ø =<70 | nee | 70 |  |  | Rondstaf Iglidur A160 | 750
STAA | Staal (STAA) | RVS2 | RVS 316 (RVS2) | 1.4404 | Ugima (316L) | Ø 50,01>=<70 | nee | 50 | 70 | ja | Rondstaf | 450
STAA | Staal (STAA) | GEST | Gereedschapsstaal (GEST) | Hardox 600 | Gereedschapsstaal |  | nee |  |  |  | Plaat | nvt
STAA | Staal (STAA) | RVS5 | RVS 303 (RVS5) | 1.4305 | Rvs303 | Slw. 50,01>=<70 | nee | 50 | 70 | ja | Zeskant | 450
STAA | Staal (STAA) | GEST | Gereedschapsstaal (GEST) | Sleipner | Gereedschapsstaal |  | nee |  |  |  | Plaat | nvt
HYTA | Hytac (HYTA) | HY8 | HYTAC C1R (HY8) | Hytac C1R |  |  | nee |  |  |  | Plaat | nvt
METO | Materialen overig (METO) | LA1 | Lagerbrons Rg 12 (LA1) | CuZn25Al5Mn4Fe3-C | Messing | Alle maten | Ja |  |  |  | Rondstaf | nvt
METO | Materialen overig (METO) | LA1 | Lagerbrons Rg 12 (LA1) | CuSn8P | Fosfor brons | Alle maten | Ja |  |  |  | Rondstaf | nvt
STAA | Staal (STAA) | GEST | Gereedschapsstaal (GEST) | Caldie | Gereedschapsstaal | Alle maten | Ja |  |  |  | Rondstaf | nvt
METO | Materialen overig (METO) | LA1 | Lagerbrons Rg 12 (LA1) | MoS2 | Brons | Alle maten | Ja |  |  |  | Rondstaf | nvt
KUNS | Kunststoffen overig (KUNS) | DE | Delrin (Du Pont) (DE) | PP | PP (grijs) | Ø >70 | nee |  | 70 |  | Rondstaf | nvt
STAA | Staal (STAA) | BLST | Blankstaal (BLST) | S235 | Staal | Alle maten | Ja |  |  |  | Buis (naadloos) | nvt
METO | Materialen overig (METO) | ME1 | Messing MS58 (ME1) | 2.0401 | Messing MS58 | Alle maten | Ja |  |  |  | Platstaf | nvt
KUNS | Kunststoffen overig (KUNS) | DE | Delrin (Du Pont) (DE) |  | PEEK naturel | Ø >70 | nee |  | 70 |  | Rondstaf | nvt
STAA | Staal (STAA) | GEST | Gereedschapsstaal (GEST) | Caldie | Gereedschapsstaal | Alle maten | Ja |  |  |  | Platstaf | nvt
STAA | Staal (STAA) | BLST | Blankstaal (BLST) | St 35 BK | Constr. staal | Alle maten | Ja |  |  |  | Buis (naadloos) | nvt
STAA | Staal (STAA) | GEST | Gereedschapsstaal (GEST) | Vanadis 4 extra superclean | Gereedschapsstaal | Alle maten | Ja |  |  |  | Rondstaf | nvt
STAA | Staal (STAA) | GEST | Gereedschapsstaal (GEST) | Multiform SL | Gereedschapsstaal |  | nee |  |  |  | Plaat | nvt
STAA | Staal (STAA) | VEST | Veredelstaal (VEST) | 1.7225 | Verchroomd assenstaal | Ø =<50 | nee | 50 |  |  | Rondstaf | 750
KUNS | Kunststoffen overig (KUNS) | DE | Delrin (Du Pont) (DE) | A160 | Kunststof | Ø =<70 | nee | 50 |  |  | Rondstaf | 750
STAA | Staal (STAA) | GEST | Gereedschapsstaal (GEST) | Vancron superclean | Gereedschapsstaal | Alle maten | Ja |  |  |  | Rondstaf | nvt
STAA | Staal (STAA) | GEST | Gereedschapsstaal (GEST) | Elmax superclean | Gereedschapsstaal | Alle maten | Ja |  |  |  | Rondstaf | nvt
STAA | Staal (STAA) | GEST | Gereedschapsstaal (GEST) | Sleipner | Gereedschapsstaal | Alle maten | Ja |  |  |  | Rondstaf | nvt
KUNS | Kunststoffen overig (KUNS) | DE | Delrin (Du Pont) (DE) | PC | Polycarbonaat transparant | Ø >70 | nee |  | 70 |  | Rondstaf | nvt
STAA | Staal (STAA) | GEST | Gereedschapsstaal (GEST) | 1.2312 | Gereedschapsstaal | Ø 50,01>=<70 | nee | 50 | 70 | ja | Rondstaf | 750
ALUM | Aluminium (ALUM) | AL3 | Aluminium 5083 (AL3) | 3.3547 | Aluminium 5083 - 40 mm dik |  | nee |  |  |  | Plaat (gegoten+gefreesd) 40mm | nvt
ALUM | Aluminium (ALUM) | AL3 | Aluminium 5083 (AL3) | 3.3547 | Aluminium 5083 - 50 mm dik |  | nee |  |  |  | Plaat (gegoten+gefreesd) 50mm | nvt
ALUM | Aluminium (ALUM) | AL3 | Aluminium 5083 (AL3) | 3.3547 | Aluminium 5083 - 60 mm dik |  | nee |  |  |  | Plaat (gegoten+gefreesd) 60mm | nvt
STAA | Staal (STAA) | GEST | Gereedschapsstaal (GEST) | Sverker 21 | Gereedschapsstaal |  | nee |  |  |  | Plaat | nvt
STAA | Staal (STAA) | GEST | Gereedschapsstaal (GEST) | Invar 36 | Gereedschapsstaal | Ø =<50 | nee | 50 |  |  | Rondstaf | 750
ALUM | Aluminium (ALUM) | AL3 | Aluminium 5083 (AL3) | 3.3547 | Aluminium 5083 - 08 mm dik |  | nee |  |  |  | Plaat (gegoten+gefreesd) 8mm | nvt
ALUM | Aluminium (ALUM) | AL3 | Aluminium 5083 (AL3) | 3.3547 | Aluminium 5083 - 10 mm dik |  | nee |  |  |  | Plaat (gegoten+gefreesd) 10mm | nvt
ALUM | Aluminium (ALUM) | AL3 | Aluminium 5083 (AL3) | 3.3547 | Aluminium 5083 - 12 mm dik |  | nee |  |  |  | Plaat (gegoten+gefreesd) 12mm | nvt
ALUM | Aluminium (ALUM) | AL3 | Aluminium 5083 (AL3) | 3.3547 | Aluminium 5083 - 15 mm dik |  | nee |  |  |  | Plaat (gegoten+gefreesd) 15mm | nvt
ALUM | Aluminium (ALUM) | AL3 | Aluminium 5083 (AL3) | 3.3547 | Aluminium 5083 - 20 mm dik |  | nee |  |  |  | Plaat (gegoten+gefreesd) 20mm | nvt
ALUM | Aluminium (ALUM) | AL3 | Aluminium 5083 (AL3) | 3.3547 | Aluminium 5083 - 25 mm dik |  | nee |  |  |  | Plaat (gegoten+gefreesd) 25mm | nvt
ALUM | Aluminium (ALUM) | AL3 | Aluminium 5083 (AL3) | 3.3547 | Aluminium 5083 - 30 mm dik |  | nee |  |  |  | Plaat (gegoten+gefreesd) 30mm | nvt
ALUM | Aluminium (ALUM) | AL3 | Aluminium 5083 (AL3) | 3.3547 | Aluminium 5083 - 35 mm dik |  | nee |  |  |  | Plaat (gegoten+gefreesd) 35mm | nvt
KUNS | Kunststoffen overig (KUNS) | DE | Delrin (Du Pont) (DE) | Teflon | Teflon | Ø =<70 | nee |  | 70 |  | Rondstaf | 750
HYTA | Hytac (HYTA) | HY2 | HYTAC W (HY2) | HD210AL | Metapor | Alle maten | Ja |  |  |  | Plaat | nvt
STAA | Staal (STAA) | GEST | Gereedschapsstaal (GEST) | Corrax natuurhard bewerkt | Gereedschapsstaal | Alle maten | Ja |  |  |  | Rondstaf | nvt
KUNS | Kunststoffen overig (KUNS) | DE | Delrin (Du Pont) (DE) | Ertalyte naturel | Ertalyte naturel | Ø >70 | nee |  | 70 |  | Rondstaf | nvt
STAA | Staal (STAA) | GEST | Gereedschapsstaal (GEST) | 1.3343 | Gereedschapsstaal | Ø =<50 | nee | 50 |  |  | Rondstaf | 750
KUNS | Kunststoffen overig (KUNS) | DE | Delrin (Du Pont) (DE) | Peek 1000 | Peek 1000 | Ø =<70 | nee | 70 |  |  | Rondstaf | 750
STAA | Staal (STAA) | BLST | Blankstaal (BLST) | EN 10305-3 | Staal | Alle maten | Ja |  |  |  | Buis blank gelast | nvt
STAA | Staal (STAA) | GEST | Gereedschapsstaal (GEST) | Toolox 44 | Gereedschapsstaal |  | nee |  |  |  | Plaat | nvt
STAA | Staal (STAA) | VEST | Veredelstaal (VEST) | 1.7131 | veredelstaal C45U |  | nee |  |  |  | Plaat (voorgeslepen) | nvt
ALUM | Aluminium (ALUM) | AL3 | Aluminium 5083 (AL3) | 3.3547 | Aluminium 5083 - 06 mm dik |  | nee |  |  |  | Plaat (gegoten+gefreesd) 6mm | nvt
KUNS | Kunststoffen overig (KUNS) | DE | Delrin (Du Pont) (DE) | POM C rood | Delrin | Ø =<70 | nee | 70 |  |  | Rondstaf | 750
KUNS | Kunststoffen overig (KUNS) | DE | Delrin (Du Pont) (DE) | POM blauw | Delrin | Ø =<70 | nee | 70 |  |  | Rondstaf | 750
STAA | Staal (STAA) | GEST | Gereedschapsstaal (GEST) | Sverker 21 | Gereedschapsstaal | Alle maten | Ja |  |  |  | Rondstaf | nvt
ALUM | Aluminium (ALUM) | AL3 | Aluminium 5083 (AL3) | 3.3547 | Aluminium 5083 - 05 mm dik |  | nee |  |  |  | Plaat (gegoten+gefreesd) 5mm | nvt
STAA | Staal (STAA) | COST | Constructiestaal (COST) | 1.4307 | RVS |  | nee |  |  |  | Plaat | nvt
STAA | Staal (STAA) | GEST | Gereedschapsstaal (GEST) | 1.4112 | Gereedschapsstaal |  | nee |  |  |  | Plaat | nvt
STAA | Staal (STAA) | GEST | Gereedschapsstaal (GEST) | 1.4112 | Gereedschapsstaal | Alle maten | Ja |  |  |  | N-Platte 1.4112 | nvt
ALUM | Aluminium (ALUM) | AL1 | Aluminium 6026 (AL1) |  | messing | Alle maten | Ja |  |  |  | Spleetfilter (messing) | nvt

## Controle Materiaal maten
Materiaal | Soort | extra mm op lengte | extra mm op breedte | extra mm op hoogte
AUST | staal | 10 | 10 | 5
BLST | staal | 10 | 10 | 5
COST | staal | 10 | 10 | 5
GEST | staal | 10 | 10 | 5
GIST | staal | 10 | 10 | 5
IA1 | staal | 10 | 10 | 5
INST | staal | 10 | 10 | 5
LAST | staal | 10 | 10 | 5
NIST | staal | 10 | 10 | 5
OVAK | staal | 10 | 10 | 5
RVS1 | staal | 10 | 10 | 5
RVS2 | staal | 10 | 10 | 5
RVS3 | staal | 10 | 10 | 5
RVS4 | staal | 10 | 10 | 5
RVS5 | staal | 10 | 10 | 5
VEST | staal | 10 | 10 | 5
ZILV | staal | 10 | 10 | 5
staal | staal | 10 | 10 | 5
AL1 | aluminium | 5 | 5 | 5
AL2 | aluminium | 5 | 5 | 5
AL4 | aluminium | 5 | 5 | 5
AL5 | aluminium | 5 | 5 | 5
aluminium | aluminium | 5 | 5 | 5
AL3 | geslepen aluminium | 5 | 5 | 0
geslepen aluminium | geslepen aluminium | 5 | 5 | 0

## Controle dummy staflader
Artikelnr | Omschrijving | Memo | Staflader beoordelen?
Aansl voorstplt | Aanslag voorstrekkerplaat | Staal, draaibaar | Ja
AANSL.DEMP 0X-1 | Aanslag demper 0X | Draaien+frezen | Nee
AANSL.DEMP 0X-2 | Aanslag demper 0X (XOZ) | Draaien+frezen | Nee
AFSCHERMPLAAT | Afschermplaat | Extern te produceren d.m.v. laser/zetwerk | Nee
AFSTR.PEN | Afstrooppen | Extern te produceren | Nee
AFSTROOPPLAAT | Afstroopplaat | Aluminium, <540x980 | Ja
AFSTROOPPLAAT2 | Afstroopplaat | Aluminium, >540x980 | Nee
AFSTROOPPLAAT3 | Afstroopplaat | RoyAlloy, <562x980 | Ja
AFSTROOPPLAAT4 | Afstroopplaat | RoyAlloy, >562x980 | Nee
AFVALTRECHTER | Afvaltrechter | Extern te produceren d.m.v. laser/zetwerk | Nee
ANKERS | Anker | Ankers voor van Zelst | Nee
Basisplt ondr 1 | Basisplaat onder | Aluminium, <562x980 | Nee
Basisplt ondr 3 | Basisplaat onder | Staal, <562x980 | Nee
Basisplt ondr 4 | Basisplaat onder | Staal, >562x980 | Nee
BEST. AANPASSEN | Bestaand aanpassen | Voor onderdelen waar een wijziging aan moet plaats | Nee
BEUGEL | Bevestigings beugel | Extern te produceren d.m.v. laser/zetwerk | Nee
BEV.PL.SPIE | Bevestigingsplaatje spie | Bevestigingsplaatje spie | Ja
Binn vormdeel 1 | Binnenste vormdeel | Mat. AL6026/Ronde vormdeel | Ja
Binn vormdeel 2 | Binnenste vormdeel | Mat. 3.2315/Rechthoekig vormdeel | Nee
Binn vormdeel 3 | Binnenste vormdeel | Mat. RoyAlloy/Ronde vormdeel | Ja
Binn vormdeel 4 | Binnenste vormdeel | Mat. RoyAlloy/Rechthoekig vormdeel | Nee
Bodem 1 | Bodem | Mat.AL6026/Ronde bodem/Niet gestraald | Ja
BODEM 1.1 | Bodem | Mat.AL6026/Ronde bodem/AQ gestraald | Ja
BODEM 1.2 | Bodem | Mat.AL6026/Ronde bodem/M4;3;2;1 gestraald | Ja
Bodem 2 | Bodem | Mat.AL6026/Ronde bodem/gestraald+bajonet | Ja
Bodem 3 | Bodem | Mat. 3.2315, rechthoekige bodem | Ja
BORSTEL | Borstel | Bestaande borstels aanpassen | Nee
Boutbodemwissel | Bout bodemwissel | Aanpassen bout tbv bodemwissel | Nee
BSPB-M-GABLER | Basisplaat boven | Matrijs/Mat.3.2315/Gabler Swing | Nee
BSPB-M-KLEIN | Basisplaat boven | Matrijs/Mat.RoyAlloy/Gabler M60L;M92;M93;M98 | Nee
BSPB-M-KMD1 | Basisplaat boven | Matrijs/Mat.3.2315/Illig RDK80; test matrijzen | Nee
BSPB-M-KMD2 | Basisplaat boven | Matrijs/Mat.3.2315/KMD lid (deksel) producten | Nee
BSPB-M-KTR | Basisplaat boven | Matrijs/Mat.3.2315/KMD tray (schale) producten | Nee
BSP-M-SWING | Basisplaat boven | Matrijs/Mat. RoyAlloy/KTR6; KTR5; Illig RDM5Kb | Nee
BSPO-M-KTRMACH | Basisplaat onder | Matrijs/Mat.3.2315/alle KTR6; alle KTR5 | Nee
BUITSTEVRM-AL-1 | Buitenste vormdeel | Mat. AL6026/Ronde vormdeel | Ja
BUITSTEVRM-AL-2 | Buitenste vormdeel | Mat. AL6026/Niet ronde vormdeel | Nee
CONS1-M-KTRMACH | Console | Console bodem open / Mat. 3.2315 / KTR | Nee
CONS2-M-KTRMACH | Console | Console bodem dicht / Mat. 3.2315 / KTR | Nee
CONSOLE | Console | Aluminium, <562x980 | Nee
FIBROFLEX | Fibroflex | Aanslag fibroflex rood of geel | nee
FREESJE | Frees | Project specifiek gereedschap | Nee
GELEIDELIJST | Geleidelijst | Geleidelijst A en B | Nee
GOOT | Goot | Goot te maken d.m.v. zetwerk | Nee
GRAV-PLAATJE | Gravureplaatje | Bestaande gravureplaatje laseren | Nee
HUISPL. STAAL 1 | Huisplaat | Huisplaat / Mat. RoyAlloy / Mach. CFRM | Nee
HUISPL. STAAL 2 | Huisplaat | Huisplaat / Mat. RoyAlloy / Mach. CFO | Nee
HUISPLAAT | Huisplaat | Aluminium, <562x980 | Nee
HULPGEREEDSCHAP | Hulpgereedschap |  | Nee
INIT.VPLT-1 | Initiator voorstrekkerplaat 1 | Initiator voorstrekkerplaat freesbaar | Nee
INIT.VPLT-2 | Initiator voorstrekkerplaat 2 | Initiator voorstrekkerplaat draaibaar | Nee
INIT.VPLT-3 | Initiator voorstrekkerplaat 3 | Extern te produceren | Nee
KIST | Kist (hout) | Houten kist t.b.v. verpakking naar klant | Nee
KOPPELBLK-VSP-1 | Koppelblok | Koppelblok voorstrekkerplaat klein (4 stuks) | Nee
KOPPELBLK-VSP-2 | Koppelblok | Koppelblok voorstrekkerplaat groot (1 of 2 stuks) | Nee
KPLSTRIP UITSPL | Koppelstrip uitstootplaat | Koppelstrip uitstootplaat | Nee
Kraalrol 2 | Kraalrol | Kraalrol staal | Nee
KROONSTIFT | Kroonstift | Extern te produceren | Nee
MES BEVESTSTRIP | Stansmes bev. Strip |  | Nee
MESBLOK | Mesblok | Draaibare mesblokken | Ja
Mesblok 02 | Mesblok | Freesbare mesblokken | Nee
MONT.BLK KPLSTR | Montageblok | Montageblok koppelstrip | Nee
MONT.BLK UITSPL | Montageblok | Montageblok uitstootplaat | Nee
Naslijpele. NH1 | Naslijpelement niederhalter | Volledig draaibare stalen elementen | Ja
Naslijpele. NH2 | Naslijpelement vormbus | Rechterhoekige stalen naslijpelementen | Nee
NASLIJPELEMENT | Naslijpelement vormbus | Ronde element zonder gewichtsbesparing sleuven | nee
NASLIJPELEMENT1 | Naslijpelement vormbus | Ronde element met gewichtsbesparing sleuven | nee
NIEDERH. DOM | Niederhalterdom | Draaibare niederhalterdom | nee
NIEDERHALTER | Niederhalter | Draaibare niederhalter, Aluminium | nee
Niederhalter 2 | Niederhalter | Draaibare aluminium niederhalter met tag-slot | nee
Niederhalter 3 | Niederhalter | Draaibare niederhalter, Staal | nee
Niederhalter 4 | Niederhalter | Freesbare rechthoekige gelaste niederhalter uit 2 | Nee
NIEDERHALTER 5 | Niederhalter | Freesbare rechthoekige niederhalter | Nee
NIPPELPLAAT | Nippelplaat |  | Nee
Over. 01 (staf) | Overige (staf) | Basis materiaal rond-staf | Ja
OVER. 02 (PLAAT | Overige (plaat) | Basis materiaal plaat | Nee
OVER. 03 (BLOK) | Overige (blok) | Basis materiaal blok | Nee
OVER. 04(STRIP) | Overige (strip) | Basis materiaal strip | Nee
OVER. 05(RING) | Overige (ring) | Basismateriaal ring | Ja
PASBOUT | Pasbout (unbrako) |  | Nee
PONSNIPPEL | Ponsnippel |  | Nee
RD_ONDERDEEL | rd_onderdeel | Voor onderdelen die uit voorraad komen en moeten a | Nee
RUBBER | Rubber | Extern te produceren | Nee
SCHARNIER | Scharnier | Recht scharnier | Nee
Scharnier 02 | Scharnier | Scharnier met radius | Nee
SCHARNIER 03 | Scharnier | Aluiminium, freesbaar | Nee
Scharnierhoud 2 | Scharnierhouder | 5-assig freesbaar | Nee
SCHARNIERHOUDER | Scharnierhouder | 3-assig freesbaar | Nee
SCHUIMPLAAT | Schuimplaat |  | Nee
SL.ELEM VPLT | Slijpelement voostr.plaat | Slijpelement voostrekkerplaat staal | Nee
SNIJBUS | Snijbus |  | Ja
SNIJNIPPEL | Snijnippel | Snijnippel draaibaar, snijmaat <100 mm | Nee
Snijnippel 2 | Snijnippel | Snijnippel draaibaar, snijmaat >100 mm | Nee
Snijnippel 3 | Snijnippel | Draaibare snijnippel met tag-slot | Nee
Snijnippel 4 | Snijnippel | Rechthoekige snijnippel | Nee
SNIJPLAAT | Snijplaat | Snijplaat voor ronde producten | Ja
Snijplaat 2 | Snijplaat | Snijplaat > 562x980 | Nee
SPANRAAM | Spanraam |  | Nee
SPIE | Spie | Spie messing | Nee
Spie 2 | Spie | Messing spie, incl freescontour | Nee
Spie 3 | Spie | Stalen spie, freesbaar | Nee
Spieknop | Spieknop | Draaibaar | Ja
SPIERING-1 | Spiering | Spiering draaibaar aluminium | Ja
SPIERING-2 | Spiering | Spiering draai- + freesbaar aluminium | Ja
SPIERING-3 | Spiering | Spiering draaibaar RoyAlloy | Ja
Stab. plaat | Stabilisatorplaat | Staal plaat dmv externe bewerking | Nee
STANSBAK | stansbak |  | Nee
STANSMES | Stansmes |  | Nee
STANSPLAAT | Stansplaat | Staal, <562x980, freesbare stanssnipjes | Nee
Stansplaat 02 | Stansplaat | Staal, >562x980, freesbare stansnipjes | Nee
Stansplaat 05 | Stansplaat | Staal, <562x980, stanssnipjes blind | Nee
STAPELBRIL | Stapelbril |  | Nee
STAPELRING1 | Stapelring | Stapelring met stapelnokken | Ja
Stapelstang 01 | Stapelstang | Volledig draaibaar | Nee
Stapelstang 02 | Stapelstang | Stapelstang met freesbare kamer | Nee
STAPELSTRIP | Stapelstrip | Uit 1 geheel | Nee
STAPELSTRIP2 | Stapelstrip | Gedeelde stapelstrip | Nee
TSPB-M-KTRMACH | Tussenplaat boven | Tussenpl. boven t.b.v. matrijs / Mat. 3.2315 / KTR | Nee
TUSSENPLAAT OND | Tussenplaat |  | Nee
Tweedestapplt 1 | Stapelplaat | Aluminium, <562x980 | Nee
Tweedestapplt 2 | Stapelplaat | Aluminium, >562x980 | Nee
UITDRUKKER | Uitdrukker |  | Ja
UITSCHUIVER | Uitschuiver |  | Nee
UITSTOOTAS | Uitstootas | Volledig draaibare uitstootas | Nee
Uitstootas 2 | Uitstootas | Uitstootas met bajonet systeem | Nee
UITSTOOTPLAAT | Uitstootplaat | Aluminium, <562x980 | Nee
Vacuumdom 01 | Vacuumdom | draaibaar, extern, materiaal PP | Nee
Vacuumdom 02 | Vacuumdom | freesbaar | Nee
VACUUMDOM 03 | Vacuumdom | Draaibaar, materiaal Aluminium | Nee
Vacuumplaat | Vacuumplaat | Aluminium vacuumplaat | Nee
VONKDOORN | Vonkdoorn | Koperen draaibare vonkdoorn | Nee
Vonkdoorn 2 | Vonkdoorn | Koperen freesbare vonkdoorn | Nee
Vonkdoorn 3 | Vonkdoorn | Vonkdoorn van grafiet, extern produceren | Nee
Voorstrek as 2 | Voorstrekkeras | Voorstrekkeras met plattekanten in 1 lijn | Nee
Voorstrek plt 2 | Voorstrekkerplaat | Aluminium, >562x980 | Nee
Voorstrekker 2 | Voorstrekker | Binnenzijde draaibaar, buitenzijde freesbaar | Nee
VOORSTREKKER1 | Voorstrekker | Voorstrekker - volledig draaibaar | Nee
VOORSTREKKER2 | Voorstrekker | Voorstrekker - volledig freesbaar | Nee
VOORSTREKKER4 | Voorstrekker | Voorstrekker tbv transporttray | Nee
VOORSTREKKERAS | Voorstrekkeras | Voorstrekkeras - volledig draaibaar | Nee
VOORSTREKKERPL | Voorstrekkerplaat | Voorstrekkerpl./Mat. 3.2315/Mach. CFR/KTR | Nee
Voorstrk kern 1 | Voorstrekkerkern | Volledig draaibaar | Ja
Voorstrk kern 2 | Voorstrekkerkern | Freesbaar | Nee
VORMBLOK | Vormblok | Vlak vormblok | Nee
Vormblok 2 | Vormblok | Vormblok met bolling | Nee
VORMBUS | Vormbus | Compleet draaibare aluminium vormbus | Nee
Vormbus 02 | Vormbus | Draaibare+Freesbare vormbus | Nee
Vormbus 03 | Vormbus | Draaibare+Vonkbare vormbus | Nee
Vormbus 04 | Vormbus | Draaibare+freesbare+Vonkbare vormbus | Nee
Vormbus 05 | Vormbus | Freesbare vormbussen | Nee
VORMBUS 06 | Vormbus | Frezen + zinkvonken | Nee
VORMSNIJNIPPEL | Vormsnijnippel | Staal, incl zinkvonkstructuur aan de binnenzijde | Nee
VRMBUS-ONDERSTK | Vormbus onderstuk | Aluminium draaibaar onderstuk | Nee
ZIEL | Ziel | Rond-staf | Ja
ZIEL02 | Ziel | Rechthoekig/Vierkant | Nee
ZUIGER2 | Zuiger | Staal | Ja
ZUIGER-STAAL | Zuiger | Aluminium | Ja

## Controle materiaal staflader
Hoofdgroep | Artikelhoofdgroep omschr. | Artikelgroep | Artikelgroep omschr. | Norm | Materiaal | Maat | Omschrijving | Maximale lengte staflader
ALUM | Aluminium (ALUM) | AL3 | Aluminium 5083 (AL3) | 3.3547 | Alu. 5083 gegoten |  | Plaat | nvt
ALUM | Aluminium (ALUM) | AL1 | Aluminium 6026 (AL1) | Al 6026 | Aluminium 6026 | Ø 10 | Rondstaf | 750
ALUM | Aluminium (ALUM) | AL1 | Aluminium 6026 (AL1) | Al 6026 | Aluminium 6026 | Ø 100 | Rondstaf | nvt
ALUM | Aluminium (ALUM) | AL1 | Aluminium 6026 (AL1) | Al 6026 | Aluminium 6026 | Ø 12 | Rondstaf | 750
ALUM | Aluminium (ALUM) | AL1 | Aluminium 6026 (AL1) | Al 6026 | Aluminium 6026 | Ø 120 | Rondstaf | nvt
ALUM | Aluminium (ALUM) | AL1 | Aluminium 6026 (AL1) | Al 6026 | Aluminium 6026 | Ø 130 | Rondstaf | nvt
ALUM | Aluminium (ALUM) | AL1 | Aluminium 6026 (AL1) | Al 6026 | Aluminium 6026 | Ø 140 | Rondstaf | nvt
ALUM | Aluminium (ALUM) | AL1 | Aluminium 6026 (AL1) | Al 6026 | Aluminium 6026 | Ø 15 | Rondstaf | 750
ALUM | Aluminium (ALUM) | AL1 | Aluminium 6026 (AL1) | Al 6026 | Aluminium 6026 | Ø 150 | Rondstaf | nvt
ALUM | Aluminium (ALUM) | AL1 | Aluminium 6026 (AL1) | Al 6026 | Aluminium 6082 | Ø 16 | Rondstaf | 750
ALUM | Aluminium (ALUM) | AL1 | Aluminium 6026 (AL1) | Al 6026 | Aluminium 6026 | Ø 160 | Rondstaf | nvt
ALUM | Aluminium (ALUM) | AL1 | Aluminium 6026 (AL1) | Al 6026 | Aluminium 6026 | Ø 170 | Rondstaf | nvt
ALUM | Aluminium (ALUM) | AL1 | Aluminium 6026 (AL1) | Al 6026 | Aluminium 6026 | Ø 18 | Rondstaf | 750
ALUM | Aluminium (ALUM) | AL1 | Aluminium 6026 (AL1) | Al 6026 | Aluminium 6026 | Ø 180 | Rondstaf | nvt
ALUM | Aluminium (ALUM) | AL1 | Aluminium 6026 (AL1) | Al 6026 | Aluminium 6026 | Ø 190 | Rondstaf | nvt
ALUM | Aluminium (ALUM) | AL1 | Aluminium 6026 (AL1) | Al 6026 | Aluminium 6026 | Ø 20 | Rondstaf | 750
ALUM | Aluminium (ALUM) | AL1 | Aluminium 6026 (AL1) | Al 6026 | Aluminium 6026 | Ø 200 | Rondstaf | nvt
ALUM | Aluminium (ALUM) | AL1 | Aluminium 6026 (AL1) | Al 6026 | Aluminium 6026 | Ø 210 | Rondstaf | nvt
ALUM | Aluminium (ALUM) | AL1 | Aluminium 6026 (AL1) | Al 6026 | Aluminium 6026 | Ø 22 | Rondstaf | 750
ALUM | Aluminium (ALUM) | AL1 | Aluminium 6026 (AL1) | Al 6026 | Aluminium 6026 | Ø 220 | Rondstaf | nvt
ALUM | Aluminium (ALUM) | AL1 | Aluminium 6026 (AL1) | Al 6026 | Aluminium 6026 | Ø 25 | Rondstaf | 750
ALUM | Aluminium (ALUM) | AL1 | Aluminium 6026 (AL1) | Al 6026 | Aluminium 6026 | Ø 250 | Rondstaf | nvt
ALUM | Aluminium (ALUM) | AL1 | Aluminium 6026 (AL1) | Al 6026 | Aluminium 6026 | Ø 290 | Rondstaf | nvt
ALUM | Aluminium (ALUM) | AL1 | Aluminium 6026 (AL1) | Al 6026 | Aluminium 6026 | Ø 30 | Rondstaf | 750
ALUM | Aluminium (ALUM) | AL1 | Aluminium 6026 (AL1) | Al 6026 | Aluminium 6026 | Ø 300 | Rondstaf | nvt
ALUM | Aluminium (ALUM) | AL4 | Aluminium 6082 (Al 51 St)(AL4) | 3.2315 | Aluminium 6082 | Ø 350 | Rondstaf | nvt
ALUM | Aluminium (ALUM) | AL1 | Aluminium 6026 (AL1) | Al 6026 | Aluminium 6026 | Ø 40 | Rondstaf | 750
ALUM | Aluminium (ALUM) | AL1 | Aluminium 6026 (AL1) | Al 6026 | Aluminium 6026 | Ø 50 | Rondstaf | 750
ALUM | Aluminium (ALUM) | AL1 | Aluminium 6026 (AL1) | Al 6026 | Aluminium 6026 | Ø 60 | Rondstaf | 750
ALUM | Aluminium (ALUM) | AL1 | Aluminium 6026 (AL1) | Al 6026 | Aluminium 6026 | Ø 70 | Rondstaf | 750
ALUM | Aluminium (ALUM) | AL1 | Aluminium 6026 (AL1) | Al 6026 | Aluminium 6026 | Ø 8 | Rondstaf | 750
ALUM | Aluminium (ALUM) | AL1 | Aluminium 6026 (AL1) | Al 6026 | Aluminium 6026 | Ø 80 | Rondstaf | nvt
ALUM | Aluminium (ALUM) | AL1 | Aluminium 6026 (AL1) | Al 6026 | Aluminium 6026 | Ø 90 | Rondstaf | nvt
ALUM | Aluminium (ALUM) | AL4 | Aluminium 6082 (Al 51 St)(AL4) | 3.2315 | Aluminium 6082 |  | Plaat | nvt
STAA | Staal (STAA) | GEST | Gereedschapsstaal (GEST) | 1.2379 | Gereedschapsstaal | 79 x 79 | Platstaf | nvt
ALUM | Aluminium (ALUM) | AL4 | Aluminium 6082 (Al 51 St)(AL4) | 3.2315 | Aluminium 6082 | 50 x 20 | Platstaf | nvt
ALUM | Aluminium (ALUM) | AL4 | Aluminium 6082 (Al 51 St)(AL4) | 3.2315 | Aluminium 6082 | 50 x 30 x 5 | Hoekprofiel | nvt
ALUM | Aluminium (ALUM) | AL4 | Aluminium 6082 (Al 51 St)(AL4) | 3.2315 | Aluminium 6082 | 60 x 20 | Platstaf | nvt
ALUM | Aluminium (ALUM) | AL4 | Aluminium 6082 (Al 51 St)(AL4) | 3.2315 | Aluminium 6082 | Ø 100 | Rondstaf | nvt
ALUM | Aluminium (ALUM) | AL4 | Aluminium 6082 (Al 51 St)(AL4) | 3.2315 | Aluminium 6082 | Ø 18 | Rondstaf | 750
ALUM | Aluminium (ALUM) | AL4 | Aluminium 6082 (Al 51 St)(AL4) | 3.2315 | Aluminium 6082 | Ø 22 | Rondstaf | 750
ALUM | Aluminium (ALUM) | AL5 | Aluminium 7075 (AL5) | 3.4365 | AL7075 T6 (51) |  | Plaat | nvt
ALUM | Aluminium (ALUM) | AL5 | Aluminium 7075 (AL5) | 3.4365 | Aluminium 7075 | Ø 180 | Rondstaf | nvt
ALUM | Aluminium (ALUM) | AL5 | Aluminium 7075 (AL5) | 3.4365 | Aluminium 7075 | Ø 190 | Rondstaf | nvt
ALUM | Aluminium (ALUM) | AL5 | Aluminium 7075 (AL5) | 3.4365 | Aluminium 7075 | Ø 320 | Rondstaf | nvt
ALUM | Aluminium (ALUM) | AL5 | Aluminium 7075 (AL5) | 3.4365 | Aluminium 7075 | Ø 40 | Rondstaf | 750
ALUM | Aluminium (ALUM) | AL5 | Aluminium 7075 (AL5) | 3.4365 | Aluminium 7075 | Ø 90 | Rondstaf | nvt
ALUM | Aluminium (ALUM) | AL2 | Aluminium autom. (AL2) | 3.3206 | Aluminium 6060 | 100 x 100 x 10 | Hoekprofiel | nvt
ALUM | Aluminium (ALUM) | AL2 | Aluminium autom. (AL2) | 3.3206 | Aluminium 6060 | 100 x 15 | Platstaf | nvt
ALUM | Aluminium (ALUM) | AL2 | Aluminium autom. (AL2) | 3.3206 | Aluminium 6060 | 15 x 10 | Platstaf | nvt
ALUM | Aluminium (ALUM) | AL2 | Aluminium autom. (AL2) | 3.3206 | Aluminium 6060 | 15 x 3 | Platstaf | nvt
ALUM | Aluminium (ALUM) | AL2 | Aluminium autom. (AL2) | 3.3206 | Aluminium 6060 | 15 x 5 | Platstaf | nvt
ALUM | Aluminium (ALUM) | AL2 | Aluminium autom. (AL2) | 3.3206 | Aluminium 6060 | 15 x 6 | Platstaf | nvt
ALUM | Aluminium (ALUM) | AL2 | Aluminium autom. (AL2) | 3.3206 | Aluminium 6060 | 15 x 8 | Platstaf | nvt
ALUM | Aluminium (ALUM) | AL2 | Aluminium autom. (AL2) | 3.3206 | Aluminium 6060 | 20 x 5 | Platstaf | nvt
ALUM | Aluminium (ALUM) | AL2 | Aluminium autom. (AL2) | 3.3206 | Aluminium 6060 | 20 x 8 | Platstaf | nvt
ALUM | Aluminium (ALUM) | AL2 | Aluminium autom. (AL2) | 3.3206 | Aluminium 6060 | 25 x 25 x 3 | Hoekprofiel | nvt
ALUM | Aluminium (ALUM) | AL2 | Aluminium autom. (AL2) | 3.3206 | Aluminium 6060 | 20 x 10 | Platstaf | nvt
ALUM | Aluminium (ALUM) | AL2 | Aluminium autom. (AL2) | 3.3206 | Aluminium 6060 | 30 x 10 | Platstaf | nvt
ALUM | Aluminium (ALUM) | AL2 | Aluminium autom. (AL2) | 3.3206 | Aluminium 6060 | 30 x 30 x 3 | Hoekprofiel | nvt
ALUM | Aluminium (ALUM) | AL2 | Aluminium autom. (AL2) | 3.3206 | Aluminium 6060 | 30 x 30 x 4 | Hoekprofiel | nvt
ALUM | Aluminium (ALUM) | AL2 | Aluminium autom. (AL2) | 3.3206 | Aluminium 6060 | 30 x 5 | Platstaf | nvt
ALUM | Aluminium (ALUM) | AL2 | Aluminium autom. (AL2) | 3.3206 | Aluminium 6060 | 35 x 5 | Platstaf | nvt
ALUM | Aluminium (ALUM) | AL2 | Aluminium autom. (AL2) | 3.3206 | Aluminium 6060 | 40 x 15 | Platstaf | nvt
ALUM | Aluminium (ALUM) | AL2 | Aluminium autom. (AL2) | 3.3206 | Aluminium 6060 | 40 x 20 x 4 | Hoekprofiel | nvt
ALUM | Aluminium (ALUM) | AL2 | Aluminium autom. (AL2) | 3.3206 | Aluminium 6060 | 40 x 5 | Platstaf | nvt
ALUM | Aluminium (ALUM) | AL2 | Aluminium autom. (AL2) | 3.3206 | Aluminium 6060 | 40 x 8 | Platstaf | nvt
ALUM | Aluminium (ALUM) | AL2 | Aluminium autom. (AL2) | 3.3206 | Aluminium 6060 | 50 x 10 | Platstaf | nvt
ALUM | Aluminium (ALUM) | AL2 | Aluminium autom. (AL2) | 3.3206 | Aluminium 6060 | 50 x 12 | Platstaf | nvt
ALUM | Aluminium (ALUM) | AL2 | Aluminium autom. (AL2) | 3.3206 | Aluminium 6060 | 50 x 15 | Platstaf | nvt
ALUM | Aluminium (ALUM) | AL2 | Aluminium autom. (AL2) | 3.3206 | Aluminium 6060 | 50 x 20 | Platstaf | nvt
ALUM | Aluminium (ALUM) | AL2 | Aluminium autom. (AL2) | 3.3206 | Aluminium 6060 | 50 x 50 x 5 | Hoekprofiel | nvt
ALUM | Aluminium (ALUM) | AL2 | Aluminium autom. (AL2) | 3.3206 | Aluminium 6060 | 50 x 8 | Platstaf | nvt
ALUM | Aluminium (ALUM) | AL2 | Aluminium autom. (AL2) | 3.3206 | Aluminium 6060 | 60 x 10 | Platstaf | nvt
ALUM | Aluminium (ALUM) | AL2 | Aluminium autom. (AL2) | 3.3206 | Aluminium 6060 | 60 x 20 | Platstaf | nvt
ALUM | Aluminium (ALUM) | AL2 | Aluminium autom. (AL2) | 3.3206 | Aluminium 6060 | 60 x 40 x 5 | Hoekprofiel | nvt
ALUM | Aluminium (ALUM) | AL2 | Aluminium autom. (AL2) | 3.3206 | Aluminium 6060 | 70 x 15 | Platstaf | nvt
ALUM | Aluminium (ALUM) | AL2 | Aluminium autom. (AL2) | 3.3206 | Aluminium 6060 | 70 x 8 | Platstaf | nvt
ALUM | Aluminium (ALUM) | AL2 | Aluminium autom. (AL2) | 3.3206 | Aluminium 6060 | 75 x 15 | Platstaf | nvt
ALUM | Aluminium (ALUM) | AL2 | Aluminium autom. (AL2) | 3.3206 | Aluminium 6060 | 80 x 10 | Platstaf | nvt
ALUM | Aluminium (ALUM) | AL2 | Aluminium autom. (AL2) | 3.3206 | Aluminium 6060 | 80 x 12 | Platstaf | nvt
ALUM | Aluminium (ALUM) | AL2 | Aluminium autom. (AL2) | 3.3206 | Aluminium 6060 | 80 x 15 | Platstaf | nvt
ALUM | Aluminium (ALUM) | AL2 | Aluminium autom. (AL2) | 3.3206 | Aluminium 6060 | 80 x 20 | Platstaf | nvt
ALUM | Aluminium (ALUM) | AL2 | Aluminium autom. (AL2) | 3.3206 | Aluminium 6060 | 80 x 30 | Platstaf | nvt
ALUM | Aluminium (ALUM) | AL2 | Aluminium autom. (AL2) | 3.3206 | Aluminium 6060 | Ø 12 x Ø 10 | Buis | nvt
ALUM | Aluminium (ALUM) | AL2 | Aluminium autom. (AL2) | 3.1655 | Aluminium 2011 | Ø 13 | Rondstaf | 750
ALUM | Aluminium (ALUM) | AL2 | Aluminium autom. (AL2) | 3.3206 | Aluminium 6060 | Ø 13 x Ø 10 | Buis | nvt
ALUM | Aluminium (ALUM) | AL2 | Aluminium autom. (AL2) | 3.3206 | Aluminium 6060 | Ø 18 x Ø 15 | Buis | nvt
ALUM | Aluminium (ALUM) | AL2 | Aluminium autom. (AL2) | 3.1655 | Aluminium 2011 | Ø 19 | Rondstaf | 750
ALUM | Aluminium (ALUM) | AL2 | Aluminium autom. (AL2) | 3.3206 | Aluminium 6060 | Ø 19 x Ø 16 | Buis | nvt
ALUM | Aluminium (ALUM) | AL2 | Aluminium autom. (AL2) | 3.3206 | Aluminium 6060 | Ø 22 x Ø 18 | Buis | nvt
ALUM | Aluminium (ALUM) | AL2 | Aluminium autom. (AL2) | 3.3206 | Aluminium 6060 | Ø 25 x Ø 22 | Buis | nvt
ALUM | Aluminium (ALUM) | AL2 | Aluminium autom. (AL2) | 3.3206 | Aluminium 6060 | Ø 40 x Ø 32 | Buis | nvt
ALUM | Aluminium (ALUM) | AL2 | Aluminium autom. (AL2) | 3.3206 | Aluminium 6060 | Ø 10 x Ø 8 | Buis | nvt
ALUM | Aluminium (ALUM) | AL2 | Aluminium autom. (AL2) | 3.3206 | Aluminium 6060 | Ø 60 x Ø 54 | Buis | nvt
HYTA | Hytac (HYTA) | HY1 | HYTAC B1X (HY1) | Hytac B1X |  |  | Plaat | nvt
HYTA | Hytac (HYTA) | HY6 | HYTAC FLX (HY6) | Hytac FLX |  |  | Plaat | nvt
HYTA | Hytac (HYTA) | HY5 | HYTAC FLX T (HY5) | Hytac FLXT | Hytac FLXT |  | Plaat | nvt
KUNS | Kunststoffen overig (KUNS) | DE | Delrin (Du Pont) (DE) | PTFE | Teflon wit | Ø 60 | Rondstaf | 750
ALUM | Aluminium (ALUM) | AL4 | Aluminium 6082 (Al 51 St)(AL4) | 3.2315 | Aluminium 6082 | 75 x 75 | Vierkantstaf | nvt
STAA | Staal (STAA) | GEST | Gereedschapsstaal (GEST) | 1.2379 | Gereedschapsstaal | 20x20 L=800 | N-Platte 1.2379 | nvt
STAA | Staal (STAA) | GEST | Gereedschapsstaal (GEST) | 1.2085 | Gereedschapsstaal | 50x12 L=800 | N-Platte 1.2085 | nvt
HYTA | Hytac (HYTA) | HY2 | HYTAC W (HY2) | Hytac W | Hytac W |  | Plaat | nvt
STAA | Staal (STAA) | COST | Constructiestaal (COST) | 1.0037 | Constr. staal 37-2 | 30 x 30 x 2,5 | Koker, blank gelast | nvt
STAA | Staal (STAA) | COST | Constructiestaal (COST) | 1.0037 | Constr. staal 37-2 | 25 x 25 x 2,5 | Koker, blank gelast | nvt
STAA | Staal (STAA) | COST | Constructiestaal (COST) | 1.0037 | Constr. staal 37-2 | 60 x 60 x 3 | Koker, blank gelast | nvt
HYTA | Hytac (HYTA) | HY3 | HYTAC WF (HY3) | Hytac WF | Hytac WF |  | Plaat | nvt
HYTA | Hytac (HYTA) | HY4 | HYTAC WFT (HY4) | Hytac WFT | Hytac WFT |  | Plaat | nvt
HYTA | Hytac (HYTA) | HY7 | HYTAC XTL (HY7) | Hytac XTL |  |  | Plaat | nvt
STAA | Staal (STAA) | GEST | Gereedschapsstaal (GEST) | 1.2085 | Gereedschapsstaal | 30x32 L=800 | N-Platte 1.2085 | nvt
KUNS | Kunststoffen overig (KUNS) | DE | Delrin (Du Pont) (DE) | POM C naturel | Delrin | Ø 36 | Rondstaf | 750
KUNS | Kunststoffen overig (KUNS) | DE | Delrin (Du Pont) (DE) | POM C | Delrin (naturel) |  | Plaat | nvt
KUNS | Kunststoffen overig (KUNS) | DE | Delrin (Du Pont) (DE) | POM C naturel | Delrin | Ø 100 | Rondstaf | nvt
KUNS | Kunststoffen overig (KUNS) | DE | Delrin (Du Pont) (DE) | POM C naturel | Delrin | Ø 110 | Rondstaf | nvt
STAA | Staal (STAA) | GEST | Gereedschapsstaal (GEST) | 1.2379 | Gereedschapsstaal | 60x32 L=800 | N-Platte 1.2379 | nvt
KUNS | Kunststoffen overig (KUNS) | DE | Delrin (Du Pont) (DE) | POM C naturel | Delrin | Ø 125 | Rondstaf | nvt
KUNS | Kunststoffen overig (KUNS) | DE | Delrin (Du Pont) (DE) | POM C naturel | Delrin | Ø 130 | Rondstaf | nvt
KUNS | Kunststoffen overig (KUNS) | DE | Delrin (Du Pont) (DE) | POM C naturel | Delrin | Ø 140 | Rondstaf | nvt
KUNS | Kunststoffen overig (KUNS) | DE | Delrin (Du Pont) (DE) | POM C naturel | Delrin | Ø 150 | Rondstaf | nvt
KUNS | Kunststoffen overig (KUNS) | DE | Delrin (Du Pont) (DE) | POM C naturel | Delrin | Ø 180 | Rondstaf | nvt
STAA | Staal (STAA) | GEST | Gereedschapsstaal (GEST) | 1.2085 | Gereedschapsstaal | 60x25 L=800 | N-Platte 1.2085 | nvt
STAA | Staal (STAA) | GEST | Gereedschapsstaal (GEST) | 1.2085 | Gereedschapsstaal | 60x60 L=800 | N-Platte 1.2085 | nvt
KUNS | Kunststoffen overig (KUNS) | DE | Delrin (Du Pont) (DE) | POM C naturel | Delrin | Ø 20 | Rondstaf | 750
ALUM | Aluminium (ALUM) | AL5 | Aluminium 7075 (AL5) | 3.4365 | Aluminium 7075 | Ø 80 | Rondstaf | nvt
KUNS | Kunststoffen overig (KUNS) | DE | Delrin (Du Pont) (DE) | POM C naturel | Delrin | Ø 330 | Rondstaf | nvt
KUNS | Kunststoffen overig (KUNS) | DE | Delrin (Du Pont) (DE) | POM C naturel | Delrin | Ø 25 | Rondstaf | 750
KUNS | Kunststoffen overig (KUNS) | DE | Delrin (Du Pont) (DE) | POM C naturel | Delrin | Ø 30 | Rondstaf | 750
KUNS | Kunststoffen overig (KUNS) | DE | Delrin (Du Pont) (DE) | POM C naturel | Delrin | Ø 40 | Rondstaf | 750
METO | Materialen overig (METO) | ME1 | Messing MS58 (ME1) | 2.0401 | Messing MS58 | Ø 35 | Rondstaf | 750
KUNS | Kunststoffen overig (KUNS) | DE | Delrin (Du Pont) (DE) | POM C naturel | Delrin | Ø 50 | Rondstaf | 750
KUNS | Kunststoffen overig (KUNS) | DE | Delrin (Du Pont) (DE) | POM C naturel | Delrin | Ø 60 | Rondstaf | 750
KUNS | Kunststoffen overig (KUNS) | DE | Delrin (Du Pont) (DE) | POM C naturel | Delrin | Ø 65 | Rondstaf | 750
KUNS | Kunststoffen overig (KUNS) | DE | Delrin (Du Pont) (DE) | POM C naturel | Delrin | Ø 70 | Rondstaf | 750
KUNS | Kunststoffen overig (KUNS) | DE | Delrin (Du Pont) (DE) | POM C naturel | Delrin | Ø 75 | Rondstaf | nvt
KUNS | Kunststoffen overig (KUNS) | DE | Delrin (Du Pont) (DE) | POM C naturel | Delrin | Ø 80 | Rondstaf | nvt
KUNS | Kunststoffen overig (KUNS) | DE | Delrin (Du Pont) (DE) | POM C naturel | Delrin | Ø 90 | Rondstaf | nvt
KUNS | Kunststoffen overig (KUNS) | HM | HMPE Hoogm.Polyetheen (HM) | HMPE |  |  | Plaat (groen) | nvt
KUNS | Kunststoffen overig (KUNS) | HM | HMPE Hoogm.Polyetheen (HM) | HMPE |  |  | Plaat (zwart) | nvt
KUNS | Kunststoffen overig (KUNS) | HM | HMPE Hoogm.Polyetheen (HM) | PE - plaat |  |  | PE plaat (zwart) | nvt
KUNS | Kunststoffen overig (KUNS) | HM | HMPE Hoogm.Polyetheen (HM) | HMPE groen | HMPE groen | Ø 30 | Rondstaf | 750
KUNS | Kunststoffen overig (KUNS) | HM | HMPE Hoogm.Polyetheen (HM) | HMPE groen | HMPE groen | Ø 50 | Rondstaf | 750
KUNS | Kunststoffen overig (KUNS) | LE | Lexan (Polycarbonaat/PC) (LE) | Lexan (helder) |  |  | Plaat (helder) | nvt
KUNS | Kunststoffen overig (KUNS) | NY | Nylon (PA) (NY) | PA (Nylon) |  |  | Plaat | nvt
STAA | Staal (STAA) | COST | Constructiestaal (COST) | 1.0037 | Constr. staal 37-2 | 60 x 30 x 2 | Koker, blank gelast | nvt
STAA | Staal (STAA) | RVS1 | RVS 304 (RVS1) | 1.4301 | Rvs304 | 60 x 60 x 6 | Hoekprofiel | nvt
KUNS | Kunststoffen overig (KUNS) | NY | Nylon (PA) (NY) | PA | Nylon | Ø 25 | Rondstaf | 750
KUNS | Kunststoffen overig (KUNS) | NY | Nylon (PA) (NY) | PVC | PVC | Ø 90 | Regenpijp | nvt
KUNS | Kunststoffen overig (KUNS) | PO | PP (Polypropyl./polyprop.)(PO) | PP (zwart) |  |  | PP plaat (zwart) | nvt
KUNS | Kunststoffen overig (KUNS) | PO | PP (Polypropyl./polyprop.)(PO) | PP |  |  | Plaat (groen / grijs) | nvt
KUNS | Kunststoffen overig (KUNS) | PO | PP (Polypropyl./polyprop.)(PO) | PVC | PVC | Ø 63 x 2,0 | Buis | nvt
KUNS | Kunststoffen overig (KUNS) | VI | Vilt (VI) |  | Vilt | 10000x1600x3mm | Vilt (zwart kwal.29) | nvt
METO | Materialen overig (METO) | EVS | Elastomeren veren staf | 253.5 (Groen) | Elastomeer Shore A 80 | Ø 16 | Rondstaf | nvt
METO | Materialen overig (METO) | EVS | Elastomeren veren staf | 253.6 (Geel) | Elastomeer Shore A 90 | Ø 20 | Rondstaf | nvt
METO | Materialen overig (METO) | EVS | Elastomeren veren staf | 253.7 (Rood) | Elastomeer Shore A 95 | Ø 20 | Rondstaf | nvt
METO | Materialen overig (METO) | EVS | Elastomeren veren staf | 253.5 (Groen) | Elastomeer Shore A 80 | Ø 25 | Rondstaf | nvt
METO | Materialen overig (METO) | EVS | Elastomeren veren staf | 253.6 (Geel) | Elastomeer Shore A 90 | Ø 25 | Rondstaf | nvt
METO | Materialen overig (METO) | EVS | Elastomeren veren staf | 253.7 (Rood) | Elastomeer Shore A 95 | Ø 25 | Rondstaf | nvt
METO | Materialen overig (METO) | EVS | Elastomeren veren staf | 253.5 (Groen) | Elastomeer Shore A 80 | Ø 32 | Rondstaf | nvt
METO | Materialen overig (METO) | EVS | Elastomeren veren staf | 253.6 (Geel) | Elastomeer Shore A 90 | Ø 32 | Rondstaf | nvt
METO | Materialen overig (METO) | EVS | Elastomeren veren staf | 253.7 (Rood) | Elastomeer Shore A 95 | Ø 32 | Rondstaf | nvt
METO | Materialen overig (METO) | EVS | Elastomeren veren staf | 253.5 (Groen) | Elastomeer Shore A 80 | Ø 40 | Rondstaf | nvt
METO | Materialen overig (METO) | EVS | Elastomeren veren staf | 253.6 (Geel) | Elastomeer Shore A 90 | Ø 40 | Rondstaf | nvt
METO | Materialen overig (METO) | EVS | Elastomeren veren staf | 253.7 (Rood) | Elastomeer Shore A 95 | Ø 40 | Rondstaf | nvt
METO | Materialen overig (METO) | EVS | Elastomeren veren staf | 253.7 (Rood) | Elastomeer Shore A 95 | Ø 50 | Rondstaf | nvt
METO | Materialen overig (METO) | EVS | Elastomeren veren staf | 253.7 (Rood) | Elastomeer Shore A 95 | Ø 63 | Rondstaf | nvt
METO | Materialen overig (METO) | EVS | Elastomeren veren staf | 253.7 (Rood) | Elastomeer Shore A 95 | Ø 80 | Rondstaf | nvt
METO | Materialen overig (METO) | CU | Koper (CU) | 2.0855 | koper TKL 220 |  | Plaat (TKL 220) | nvt
METO | Materialen overig (METO) | CU | Koper (CU) | 2.0060 | Rood koper |  | Plaat | nvt
METO | Materialen overig (METO) | CU | Koper (CU) | 2.0855 | Laaggelegeerd koper |  | Plaat | nvt
STAA | Staal (STAA) | GEST | Gereedschapsstaal (GEST) | 1.3343 | Gereedschapsstaal | Ø16 L=500 | NR-Rundstabe 1.3343 | 750
ALUM | Aluminium (ALUM) | AL2 | Aluminium autom. (AL2) | 3.3206 | Aluminium 6060 | 25 x 20 x 2 | Hoekprofiel | nvt
STAA | Staal (STAA) | COST | Constructiestaal (COST) | 1.0570 | Constr. staal 52-3 | Ø 30 | Rondstaf | 750
STAA | Staal (STAA) | GEST | Gereedschapsstaal (GEST) | 1.2316 | Gereedschapsstaal | Ø 20,5 | Rondstaf | 750
STAA | Staal (STAA) | GEST | Gereedschapsstaal (GEST) | 1.2085 | Gereedschapsstaal | 40x40 L=800 | N-Platte 1.2085 | nvt
METO | Materialen overig (METO) | CU | Koper (CU) | 2.0855 | Laaggelegeerd koper | Ø 35 | Rondstaf | nvt
METO | Materialen overig (METO) | CU | Koper (CU) | 2.0855 | Laaggelegeerd koper | Ø 50 | Rondstaf | nvt
METO | Materialen overig (METO) | CU | Koper (CU) | 2.0855 | Laaggelegeerd koper | Ø 70 | Rondstaf | nvt
METO | Materialen overig (METO) | LA1 | Lagerbrons Rg 12 (LA1) | 2.1052 | Lagerbrons RG12 | Ø 100 | Rondstaf | nvt
METO | Materialen overig (METO) | LA1 | Lagerbrons Rg 12 (LA1) | 2.1052 | Lagerbrons RG12 | Ø 115 | Rondstaf | nvt
METO | Materialen overig (METO) | LA1 | Lagerbrons Rg 12 (LA1) | 2.1052 | Lagerbrons RG12 | Ø 130 | Rondstaf | nvt
METO | Materialen overig (METO) | LA1 | Lagerbrons Rg 12 (LA1) | 2.1052 | Lagerbrons RG12 | Ø 16 | Rondstaf | nvt
METO | Materialen overig (METO) | LA1 | Lagerbrons Rg 12 (LA1) | 2.1052 | Lagerbrons RG12 | Ø216 x Ø208 | Buis | nvt
METO | Materialen overig (METO) | LA2 | Lagerbrons Rg 7 (LA2) | 2.1090 | Lagerbrons RG7 | Ø 40 | Rondstaf | nvt
METO | Materialen overig (METO) | MG1 | Magnesium (MG1) | Magnesium |  | Ø 19,05 | Rondstaf | 750
METO | Materialen overig (METO) | ME1 | Messing MS58 (ME1) | 2.0401 | Messing MS58 |  | Plaat | nvt
METO | Materialen overig (METO) | ME1 | Messing MS58 (ME1) | 2.0401 | Messing MS58 | 8 x 8 | Vierkantstaf | nvt
STAA | Staal (STAA) | GEST | Gereedschapsstaal (GEST) | RoyAlloy | Gereedschapsstaal | Ø 25,4 | Rondstaf | 750
METO | Materialen overig (METO) | ME1 | Messing MS58 (ME1) | 2.0401 | Messing MS58 | Ø 20 | Rondstaf | 750
STAA | Staal (STAA) | GEST | Gereedschapsstaal (GEST) | RoyAlloy | Gereedschapsstaal | Ø 39,1 | Rondstaf | 750
METO | Materialen overig (METO) | ME1 | Messing MS58 (ME1) | 2.0401 | Messing MS58 | Ø 25 | Rondstaf | 750
STAA | Staal (STAA) | IA1 | Ina-as (IA1) | Inductie gehard | Inductie gehard | Ø 25 x Ø 15,6 | Inductie geharde as (hol) | nvt
METO | Materialen overig (METO) | ME1 | Messing MS58 (ME1) | 2.0401 | Messing MS58 | Ø 30 | Rondstaf | 750
STAA | Staal (STAA) | GEST | Gereedschapsstaal (GEST) | RoyAlloy | Gereedschapsstaal | Ø 88,9 | Rondstaf | nvt
METO | Materialen overig (METO) | ME1 | Messing MS58 (ME1) | 2.1090 | Lagerbrons RG7 | Ø 40 x Ø 16 | Buis | nvt
STAA | Staal (STAA) | RVS2 | RVS 316 (RVS2) | 1.4404 | Rvs316L | Ø 110 | Rondstaf | nvt
METO | Materialen overig (METO) | ME1 | Messing MS58 (ME1) | 2.1090 | Lagerbrons RG7 | Ø 90 x Ø 70 | Buis | nvt
STAA | Staal (STAA) | AUST | Automatenstaal (AUST) | 1.0715 | Automatenstaal | Ø 10 | Rondstaf | 750
STAA | Staal (STAA) | AUST | Automatenstaal (AUST) | 1.0715 | Automatenstaal | Ø 100 | Rondstaf | nvt
STAA | Staal (STAA) | AUST | Automatenstaal (AUST) | 1.0715 | Automatenstaal | Ø 110 | Rondstaf | nvt
STAA | Staal (STAA) | AUST | Automatenstaal (AUST) | 1.0715 | Automatenstaal | Ø 12 | Rondstaf | 750
STAA | Staal (STAA) | AUST | Automatenstaal (AUST) | 1.0715 | Automatenstaal | Ø 120 | Rondstaf | nvt
STAA | Staal (STAA) | AUST | Automatenstaal (AUST) | 1.0715 | Automatenstaal | Ø 15 | Rondstaf | 750
STAA | Staal (STAA) | AUST | Automatenstaal (AUST) | 1.0715 | Automatenstaal | Ø 20 | Rondstaf | 750
STAA | Staal (STAA) | GEST | Gereedschapsstaal (GEST) | RoyAlloy | Gereedschapsstaal | Ø 45,2 | Rondstaf | 750
STAA | Staal (STAA) | GEST | Gereedschapsstaal (GEST) | 1.2379 | Gereedschapsstaal | 80x16 L=800 | N-Platte 1.2379 | nvt
STAA | Staal (STAA) | AUST | Automatenstaal (AUST) | 1.0715 | Automatenstaal | Ø 25 | Rondstaf | 750
STAA | Staal (STAA) | AUST | Automatenstaal (AUST) | 1.0715 | Automatenstaal | Ø 3 | Rondstaf | 750
STAA | Staal (STAA) | AUST | Automatenstaal (AUST) | 1.0715 | Automatenstaal | Ø 30 | Rondstaf | 750
STAA | Staal (STAA) | AUST | Automatenstaal (AUST) | 1.0715 | Automatenstaal | Ø 35 | Rondstaf | 750
STAA | Staal (STAA) | AUST | Automatenstaal (AUST) | 1.0715 | Automatenstaal | Ø 4 | Rondstaf | 750
STAA | Staal (STAA) | AUST | Automatenstaal (AUST) | 1.0715 | Automatenstaal | Ø 40 | Rondstaf | 750
STAA | Staal (STAA) | AUST | Automatenstaal (AUST) | 1.0715 | Automatenstaal | Ø 45 | Rondstaf | 750
STAA | Staal (STAA) | AUST | Automatenstaal (AUST) | 1.0715 | Automatenstaal | Ø 5 | Rondstaf | 750
STAA | Staal (STAA) | AUST | Automatenstaal (AUST) | 1.0715 | Automatenstaal | Ø 50 | Rondstaf | 750
STAA | Staal (STAA) | AUST | Automatenstaal (AUST) | 1.0715 | Automatenstaal | Ø 6 | Rondstaf | 750
STAA | Staal (STAA) | AUST | Automatenstaal (AUST) | 1.0715 | Automatenstaal | Ø 60 | Rondstaf | 450
STAA | Staal (STAA) | AUST | Automatenstaal (AUST) | 1.0715 | Automatenstaal | Ø 70 | Rondstaf | 450
STAA | Staal (STAA) | AUST | Automatenstaal (AUST) | 1.0715 | Automatenstaal | Ø 8 | Rondstaf | 750
STAA | Staal (STAA) | AUST | Automatenstaal (AUST) | 1.0715 | Automatenstaal | Ø 80 | Rondstaf | nvt
STAA | Staal (STAA) | AUST | Automatenstaal (AUST) | 1.0715 | Automatenstaal | Ø 90 | Rondstaf | nvt
STAA | Staal (STAA) | BLST | Blankstaal (BLST) | 1.0037 | Constr. staal 37-2 | 20 x 40 x 20 x 5 | U-profiel warm gewalst | nvt
STAA | Staal (STAA) | GEST | Gereedschapsstaal (GEST) | Vanadis 8 superclean | Gereedschapsstaal | Ø 102 | Rondstaf | nvt
STAA | Staal (STAA) | BLST | Blankstaal (BLST) | 1.0037 | Constr. staal 37-2 | 40 x 20 x 4 | Hoekprofiel warmgewalst | nvt
STAA | Staal (STAA) | BLST | Blankstaal (BLST) | 1.0037 | Constr. staal 37-2 | 40 x 40 x 4 | Hoekprofiel warmgewalst | nvt
STAA | Staal (STAA) | GEST | Gereedschapsstaal (GEST) | RoyAlloy | Gereedschapsstaal | Ø 63,5 | Rondstaf | 450
STAA | Staal (STAA) | GEST | Gereedschapsstaal (GEST) | RoyAlloy | Gereedschapsstaal | Ø 50,8 | Rondstaf | 450
STAA | Staal (STAA) | COST | Constructiestaal (COST) | 1.0037 | Constr. staal 37-2 |  | Plaat | nvt
STAA | Staal (STAA) | COST | Constructiestaal (COST) | 1.8931 | StE 690 V |  | Plaat | nvt
STAA | Staal (STAA) | COST | Constructiestaal (COST) | 1.0570 | Constr. staal 52-3 |  | Plaat | nvt
STAA | Staal (STAA) | COST | Constructiestaal (COST) | 1.0037 | Constr. staal 37-2 | 10 x 10 | Blank vierkant | nvt
STAA | Staal (STAA) | COST | Constructiestaal (COST) | 1.0037 | Constr. staal 37-2 | 100 x 10 | Blankplat | nvt
STAA | Staal (STAA) | COST | Constructiestaal (COST) | 1.0037 | Constr. staal 37-2 | 100 x 12 | Blankplat | nvt
STAA | Staal (STAA) | GEST | Gereedschapsstaal (GEST) | 1.1730 | Gereedschapsstaal | 40x20 L=800 | N-Platte 1.1730 | nvt
STAA | Staal (STAA) | COST | Constructiestaal (COST) | 1.0037 | Constr. staal 37-2 | 100 x 6 | Blankplat | nvt
STAA | Staal (STAA) | COST | Constructiestaal (COST) | 1.0037 | Constr. staal 37-2 | 100 x 8 | Blankplat | nvt
METO | Materialen overig (METO) | CU | Koper (CU) | 2.0060 | Rood koper | Ø 10 | Rondstaf | nvt
STAA | Staal (STAA) | COST | Constructiestaal (COST) | 1.0037 | Constr. staal 37-2 | 110 x 12 | Blankplat | nvt
STAA | Staal (STAA) | COST | Constructiestaal (COST) | 1.0037 | Constr. staal 37-2 | 12 x 12 | Blank vierkant | nvt
ALUM | Aluminium (ALUM) | AL2 | Aluminium autom. (AL2) | 3.3206 | Aluminium 6060 | Ø 35 x Ø 30 | Buis | nvt
STAA | Staal (STAA) | COST | Constructiestaal (COST) | 1.0037 | Constr. staal 37-2 | 120 x 30 | Blankplat | nvt
STAA | Staal (STAA) | COST | Constructiestaal (COST) | 1.0037 | Constr. staal 37-2 | 120 x 40 | Blankplat | nvt
STAA | Staal (STAA) | COST | Constructiestaal (COST) | 1.0037 | Constr. staal 37-2 | 125 x 30 | Blankplat | nvt
STAA | Staal (STAA) | COST | Constructiestaal (COST) | 1.0037 | Constr. staal 37-2 | 130 x 12 | Blankplat | nvt
STAA | Staal (STAA) | COST | Constructiestaal (COST) | 1.0037 | Constr. staal 37-2 | 140 x 12 | Blankplat | nvt
STAA | Staal (STAA) | COST | Constructiestaal (COST) | 1.0037 | Constr. staal 37-2 | 15 x 10 | Blankplat | nvt
STAA | Staal (STAA) | COST | Constructiestaal (COST) | 1.0037 | Constr. staal 37-2 | 15 x 12 | Blankplat | nvt
STAA | Staal (STAA) | COST | Constructiestaal (COST) | 1.0037 | Constr. staal 37-2 | 15 x 15 | Blank vierkant | nvt
STAA | Staal (STAA) | COST | Constructiestaal (COST) | 1.0037 | Constr. staal 37-2 | 15 x 3 | Blankplat | nvt
STAA | Staal (STAA) | COST | Constructiestaal (COST) | 1.0037 | Constr. staal 37-2 | 15 x 4 | Blankplat | nvt
STAA | Staal (STAA) | COST | Constructiestaal (COST) | 1.0037 | Constr. staal 37-2 | 15 x 5 | Blankplat | nvt
STAA | Staal (STAA) | COST | Constructiestaal (COST) | 1.0037 | Constr. staal 37-2 | 15 x 6 | Blankplat | nvt
STAA | Staal (STAA) | COST | Constructiestaal (COST) | 1.0037 | Constr. staal 37-2 | 15 x 8 | Blankplat | nvt
STAA | Staal (STAA) | GEST | Gereedschapsstaal (GEST) | 1.2085 | Gereedschapsstaal | 70x32 L=800 | N-Platte 1.2085 | nvt
STAA | Staal (STAA) | COST | Constructiestaal (COST) | 1.0037 | Constr. staal 37-2 | 150 x 12 | Blankplat | nvt
STAA | Staal (STAA) | COST | Constructiestaal (COST) | 1.0037 | Constr. staal 37-2 | 16 x 10 | Blankplat | nvt
STAA | Staal (STAA) | COST | Constructiestaal (COST) | 1.0037 | Constr. staal 37-2 | 16 x 12 | Blankplat | nvt
STAA | Staal (STAA) | COST | Constructiestaal (COST) | 1.0037 | Constr. staal 37-2 | 16 x 3 | Blankplat | nvt
STAA | Staal (STAA) | COST | Constructiestaal (COST) | 1.0037 | Constr. staal 37-2 | 16 x 4 | Blankplat | nvt
STAA | Staal (STAA) | COST | Constructiestaal (COST) | 1.0037 | Constr. staal 37-2 | 16 x 5 | Blankplat | nvt
STAA | Staal (STAA) | COST | Constructiestaal (COST) | 1.0037 | Constr. staal 37-2 | 16 x 6 | Blankplat | nvt
STAA | Staal (STAA) | COST | Constructiestaal (COST) | 1.0037 | Constr. staal 37-2 | 16 x 8 | Blankplat | nvt
STAA | Staal (STAA) | COST | Constructiestaal (COST) | 1.0037 | Constr. staal 37-2 | 20 x 12 | Blankplat | nvt
STAA | Staal (STAA) | COST | Constructiestaal (COST) | 1.0037 | Constr. staal 37-2 | 20 x 15 | Blankplat | nvt
STAA | Staal (STAA) | COST | Constructiestaal (COST) | 1.0037 | Constr. staal 37-2 | 20 x 20 | Blank vierkant | nvt
STAA | Staal (STAA) | COST | Constructiestaal (COST) | 1.0037 | Constr. staal 37-2 | 20 x 3 | Blankplat | nvt
STAA | Staal (STAA) | COST | Constructiestaal (COST) | 1.0037 | Constr. staal 37-2 | 20 x 4 | Blankplat | nvt
STAA | Staal (STAA) | COST | Constructiestaal (COST) | 1.0037 | Constr. staal 37-2 | 20 x 5 | Blankplat | nvt
STAA | Staal (STAA) | COST | Constructiestaal (COST) | 1.0037 | Constr. staal 37-2 | 20 x 6 | Blankplat | nvt
STAA | Staal (STAA) | COST | Constructiestaal (COST) | 1.0037 | Constr. staal 37-2 | 20 x 8 | Blankplat | nvt
STAA | Staal (STAA) | COST | Constructiestaal (COST) | 1.0037 | Constr. staal 37-2 | 200 x 12 | Blankplat | nvt
STAA | Staal (STAA) | COST | Constructiestaal (COST) | 1.0037 | Constr. staal 37-2 | 25 x 10 | Blankplat | nvt
STAA | Staal (STAA) | COST | Constructiestaal (COST) | 1.0037 | Constr. staal 37-2 | 25 x 12 | Blankplat | nvt
STAA | Staal (STAA) | COST | Constructiestaal (COST) | 1.0037 | Constr. staal 37-2 | 25 x 15 | Blankplat | nvt
STAA | Staal (STAA) | COST | Constructiestaal (COST) | 1.0037 | Constr. staal 37-2 | 25 x 20 | Blankplat | nvt
STAA | Staal (STAA) | COST | Constructiestaal (COST) | 1.0037 | Constr. staal 37-2 | 25 x 25 | Blank vierkant | nvt
STAA | Staal (STAA) | COST | Constructiestaal (COST) | 1.0037 | Constr. staal 37-2 | 25 x 3 | Blankplat | nvt
STAA | Staal (STAA) | COST | Constructiestaal (COST) | 1.0037 | Constr. staal 37-2 | 25 x 4 | Blankplat | nvt
STAA | Staal (STAA) | COST | Constructiestaal (COST) | 1.0037 | Constr. staal 37-2 | 25 x 5 | Blankplat | nvt
STAA | Staal (STAA) | COST | Constructiestaal (COST) | 1.0037 | Constr. staal 37-2 | 25 x 6 | Blankplat | nvt
STAA | Staal (STAA) | COST | Constructiestaal (COST) | 1.0037 | Constr. staal 37-2 | 25 x 8 | Blankplat | nvt
STAA | Staal (STAA) | COST | Constructiestaal (COST) | 1.0037 | Constr. staal 37-2 | 250 x 12 | Blankplat | nvt
STAA | Staal (STAA) | COST | Constructiestaal (COST) | 1.0037 | Constr. staal 37-2 | 3 x 3 | Blankplat | nvt
STAA | Staal (STAA) | COST | Constructiestaal (COST) | 1.0037 | Constr. staal 37-2 | 30 x 10 | Blankplat | nvt
STAA | Staal (STAA) | COST | Constructiestaal (COST) | 1.0037 | Constr. staal 37-2 | 30 x 12 | Blankplat | nvt
STAA | Staal (STAA) | COST | Constructiestaal (COST) | 1.0037 | Constr. staal 37-2 | 30 x 15 | Blankplat | nvt
STAA | Staal (STAA) | COST | Constructiestaal (COST) | 1.0037 | Constr. staal 37-2 | 30 x 20 | Blankplat | nvt
STAA | Staal (STAA) | COST | Constructiestaal (COST) | 1.0037 | Constr. staal 37-2 | 30 x 25 | Blankplat | nvt
STAA | Staal (STAA) | COST | Constructiestaal (COST) | 1.0037 | Constr. staal 37-2 | 30 x 3 | Blankplat | nvt
STAA | Staal (STAA) | COST | Constructiestaal (COST) | 1.0037 | Constr. staal 37-2 | 30 x 30 | Blank vierkant | nvt
STAA | Staal (STAA) | COST | Constructiestaal (COST) | 1.0037 | Constr. staal 37-2 | 30 x 4 | Blankplat | nvt
STAA | Staal (STAA) | COST | Constructiestaal (COST) | 1.0037 | Constr. staal 37-2 | 30 x 5 | Blankplat | nvt
STAA | Staal (STAA) | COST | Constructiestaal (COST) | 1.0037 | Constr. staal 37-2 | 30 x 6 | Blankplat | nvt
STAA | Staal (STAA) | COST | Constructiestaal (COST) | 1.0037 | Constr. staal 37-2 | 30 x 8 | Blankplat | nvt
STAA | Staal (STAA) | COST | Constructiestaal (COST) | 1.0037 | Constr. staal 37-2 | 35 x 10 | Blankplat | nvt
STAA | Staal (STAA) | COST | Constructiestaal (COST) | 1.0037 | Constr. staal 37-2 | 35 x 12 | Blankplat | nvt
STAA | Staal (STAA) | COST | Constructiestaal (COST) | 1.0037 | Constr. staal 37-2 | 35 x 15 | Blankplat | nvt
STAA | Staal (STAA) | COST | Constructiestaal (COST) | 1.0037 | Constr. staal 37-2 | 35 x 20 | Blankplat | nvt
STAA | Staal (STAA) | COST | Constructiestaal (COST) | 1.0037 | Constr. staal 37-2 | 35 x 25 | Blankplat | nvt
STAA | Staal (STAA) | COST | Constructiestaal (COST) | 1.0037 | Constr. staal 37-2 | 35 x 3 | Blankplat | nvt
STAA | Staal (STAA) | COST | Constructiestaal (COST) | 1.0037 | Constr. staal 37-2 | 35 x 4 | Blankplat | nvt
STAA | Staal (STAA) | COST | Constructiestaal (COST) | 1.0037 | Constr. staal 37-2 | 35 x 5 | Blankplat | nvt
STAA | Staal (STAA) | COST | Constructiestaal (COST) | 1.0037 | Constr. staal 37-2 | 35 x 6 | Blankplat | nvt
STAA | Staal (STAA) | COST | Constructiestaal (COST) | 1.0037 | Constr. staal 37-2 | 35 x 8 | Blankplat | nvt
STAA | Staal (STAA) | COST | Constructiestaal (COST) | 1.0037 | Constr. staal 37-2 | 4 x 4 | Blank vierkant | nvt
STAA | Staal (STAA) | COST | Constructiestaal (COST) | 1.0037 | Constr. staal 37-2 | 40 x 10 | Blankplat | nvt
STAA | Staal (STAA) | COST | Constructiestaal (COST) | 1.0037 | Constr. staal 37-2 | 40 x 12 | Blankplat | nvt
STAA | Staal (STAA) | COST | Constructiestaal (COST) | 1.0037 | Constr. staal 37-2 | 40 x 15 | Blankplat | nvt
STAA | Staal (STAA) | COST | Constructiestaal (COST) | 1.0037 | Constr. staal 37-2 | 40 x 20 | Blankplat | nvt
STAA | Staal (STAA) | COST | Constructiestaal (COST) | 1.0037 | Constr. staal 37-2 | 40 x 25 | Blankplat | nvt
STAA | Staal (STAA) | COST | Constructiestaal (COST) | 1.0037 | Constr. staal 37-2 | 40 x 3 | Blankplat | nvt
STAA | Staal (STAA) | COST | Constructiestaal (COST) | 1.0037 | Constr. staal 37-2 | 40 x 30 | Blankplat | nvt
STAA | Staal (STAA) | COST | Constructiestaal (COST) | 1.0037 | Constr. staal 37-2 | 40 x 4 | Blankplat | nvt
STAA | Staal (STAA) | COST | Constructiestaal (COST) | 1.0037 | Constr. staal 37-2 | 40 x 40 | Blank vierkant | nvt
STAA | Staal (STAA) | COST | Constructiestaal (COST) | 1.0037 | Constr. staal 37-2 | 40 x 5 | Blankplat | nvt
STAA | Staal (STAA) | COST | Constructiestaal (COST) | 1.0037 | Constr. staal 37-2 | 40 x 6 | Blankplat | nvt
STAA | Staal (STAA) | COST | Constructiestaal (COST) | 1.0037 | Constr. staal 37-2 | 40 x 8 | Blankplat | nvt
STAA | Staal (STAA) | COST | Constructiestaal (COST) | 1.0037 | Constr. staal 37-2 | 5 x 5 | Blank vierkant | nvt
STAA | Staal (STAA) | COST | Constructiestaal (COST) | 1.0037 | Constr. staal 37-2 | 50 x 10 | Blankplat | nvt
STAA | Staal (STAA) | COST | Constructiestaal (COST) | 1.0037 | Constr. staal 37-2 | 50 x 12 | Blankplat | nvt
STAA | Staal (STAA) | COST | Constructiestaal (COST) | 1.0037 | Constr. staal 37-2 | 50 x 15 | Blankplat | nvt
STAA | Staal (STAA) | COST | Constructiestaal (COST) | 1.0037 | Constr. staal 37-2 | 50 x 20 | Blankplat | nvt
STAA | Staal (STAA) | COST | Constructiestaal (COST) | 1.0037 | Constr. staal 37-2 | 50 x 25 | Blankplat | nvt
STAA | Staal (STAA) | COST | Constructiestaal (COST) | 1.0037 | Constr. staal 37-2 | 50 x 3 | Blankplat | nvt
STAA | Staal (STAA) | COST | Constructiestaal (COST) | 1.0037 | Constr. staal 37-2 | 50 x 30 | Blankplat | nvt
STAA | Staal (STAA) | COST | Constructiestaal (COST) | 1.0037 | Constr. staal 37-2 | 50 x 4 | Blankplat | nvt
STAA | Staal (STAA) | COST | Constructiestaal (COST) | 1.0037 | Constr. staal 37-2 | 50 x 5 | Blankplat | nvt
STAA | Staal (STAA) | COST | Constructiestaal (COST) | 1.0037 | Constr. staal 37-2 | 50 x 50 | Blank vierkant | nvt
STAA | Staal (STAA) | COST | Constructiestaal (COST) | 1.0037 | Constr. staal 37-2 | 50 x 50 x 5 | Hoekprofiel | nvt
STAA | Staal (STAA) | COST | Constructiestaal (COST) | 1.0037 | Constr. staal 37-2 | 50 x 6 | Blankplat | nvt
STAA | Staal (STAA) | COST | Constructiestaal (COST) | 1.0037 | Constr. staal 37-2 | 50 x 8 | Blankplat | nvt
STAA | Staal (STAA) | COST | Constructiestaal (COST) | 1.0037 | Constr. staal 37-2 | 6 x 6 | Blank vierkant | nvt
STAA | Staal (STAA) | COST | Constructiestaal (COST) | 1.0037 | Constr. staal 37-2 | 60 x 10 | Blankplat | nvt
STAA | Staal (STAA) | COST | Constructiestaal (COST) | 1.0037 | Constr. staal 37-2 | 60 x 12 | Blankplat | nvt
STAA | Staal (STAA) | COST | Constructiestaal (COST) | 1.0037 | Constr. staal 37-2 | 60 x 15 | Blankplat | nvt
STAA | Staal (STAA) | COST | Constructiestaal (COST) | 1.0037 | Constr. staal 37-2 | 60 x 20 | Blankplat | nvt
STAA | Staal (STAA) | COST | Constructiestaal (COST) | 1.0037 | Constr. staal 37-2 | 60 x 25 | Blankplat | nvt
STAA | Staal (STAA) | COST | Constructiestaal (COST) | 1.0037 | Constr. staal 37-2 | 60 x 3 | Blankplat | nvt
STAA | Staal (STAA) | COST | Constructiestaal (COST) | 1.0037 | Constr. staal 37-2 | 60 x 30 | Blankplat | nvt
STAA | Staal (STAA) | COST | Constructiestaal (COST) | 1.0037 | Constr. staal 37-2 | 60 x 4 | Blankplat | nvt
STAA | Staal (STAA) | COST | Constructiestaal (COST) | 1.0037 | Constr. staal 37-2 | 60 x 40 | Blankplat | nvt
STAA | Staal (STAA) | COST | Constructiestaal (COST) | 1.0037 | Constr. staal 37-2 | 60 x 5 | Blankplat | nvt
STAA | Staal (STAA) | COST | Constructiestaal (COST) | 1.0037 | Constr. staal 37-2 | 60 x 6 | Blankplat | nvt
STAA | Staal (STAA) | COST | Constructiestaal (COST) | 1.0037 | Constr. staal 37-2 | 60 x 60 | Blank vierkant | nvt
STAA | Staal (STAA) | COST | Constructiestaal (COST) | 1.0037 | Constr. staal 37-2 | 60 x 8 | Blankplat | nvt
STAA | Staal (STAA) | COST | Constructiestaal (COST) | 1.0037 | Constr. staal 37-2 | 70 x 10 | Blankplat | nvt
STAA | Staal (STAA) | COST | Constructiestaal (COST) | 1.0037 | Constr. staal 37-2 | 70 x 12 | Blankplat | nvt
STAA | Staal (STAA) | COST | Constructiestaal (COST) | 1.0037 | Constr. staal 37-2 | 70 x 15 | Blankplat | nvt
STAA | Staal (STAA) | COST | Constructiestaal (COST) | 1.0037 | Constr. staal 37-2 | 70 x 20 | Blankplat | nvt
STAA | Staal (STAA) | COST | Constructiestaal (COST) | 1.0037 | Constr. staal 37-2 | 70 x 25 | Blankplat | nvt
STAA | Staal (STAA) | COST | Constructiestaal (COST) | 1.0037 | Constr. staal 37-2 | 70 x 3 | Blankplat | nvt
STAA | Staal (STAA) | COST | Constructiestaal (COST) | 1.0037 | Constr. staal 37-2 | 70 x 30 | Blankplat | nvt
STAA | Staal (STAA) | COST | Constructiestaal (COST) | 1.0037 | Constr. staal 37-2 | 70 x 40 | Blankplat | nvt
STAA | Staal (STAA) | COST | Constructiestaal (COST) | 1.0037 | Constr. staal 37-2 | 70 x 5 | Blankplat | nvt
STAA | Staal (STAA) | COST | Constructiestaal (COST) | 1.0037 | Constr. staal 37-2 | 70 x 6 | Blankplat | nvt
STAA | Staal (STAA) | COST | Constructiestaal (COST) | 1.0037 | Constr. staal 37-2 | 70 x 8 | Blankplat | nvt
STAA | Staal (STAA) | RVS5 | RVS 303 (RVS5) | 1.4305 | Rvs303 | Ø 100 | Rondstaf | nvt
STAA | Staal (STAA) | COST | Constructiestaal (COST) | 1.0037 | Constr. staal 37-2 | 8 x 8 | Blank vierkant | nvt
STAA | Staal (STAA) | COST | Constructiestaal (COST) | 1.0037 | Constr. staal 37-2 | 80 x 10 | Blankplat | nvt
STAA | Staal (STAA) | COST | Constructiestaal (COST) | 1.0037 | Constr. staal 37-2 | 80 x 12 | Blankplat | nvt
STAA | Staal (STAA) | COST | Constructiestaal (COST) | 1.0037 | Constr. staal 37-2 | 80 x 3 | Blankplat | nvt
STAA | Staal (STAA) | COST | Constructiestaal (COST) | 1.0037 | Constr. staal 37-2 | 80 x 4 | Blankplat | nvt
STAA | Staal (STAA) | COST | Constructiestaal (COST) | 1.0037 | Constr. staal 37-2 | 80 x 40 | Blankplat | nvt
STAA | Staal (STAA) | COST | Constructiestaal (COST) | 1.0037 | Constr. staal 37-2 | 80 x 5 | Blankplat | nvt
STAA | Staal (STAA) | COST | Constructiestaal (COST) | 1.0037 | Constr. staal 37-2 | 80 x 6 | Blankplat | nvt
STAA | Staal (STAA) | COST | Constructiestaal (COST) | 1.0037 | Constr. staal 37-2 | 80 x 8 | Blankplat | nvt
STAA | Staal (STAA) | COST | Constructiestaal (COST) | 1.0037 | Constr. staal 37-2 | 90 x 10 | Blankplat | nvt
STAA | Staal (STAA) | COST | Constructiestaal (COST) | 1.0037 | Constr. staal 37-2 | 90 x 12 | Blankplat | nvt
STAA | Staal (STAA) | COST | Constructiestaal (COST) | 1.0037 | Constr. staal 37-2 | 90 x 3 | Blankplat | nvt
STAA | Staal (STAA) | COST | Constructiestaal (COST) | 1.0037 | Constr. staal 37-2 | 90 x 4 | Blankplat | nvt
STAA | Staal (STAA) | COST | Constructiestaal (COST) | 1.0037 | Constr. staal 37-2 | 90 x 5 | Blankplat | nvt
STAA | Staal (STAA) | COST | Constructiestaal (COST) | 1.0037 | Constr. staal 37-2 | 90 x 6 | Blankplat | nvt
STAA | Staal (STAA) | COST | Constructiestaal (COST) | 1.0037 | Constr. staal 37-2 | 90 x 8 | Blankplat | nvt
STAA | Staal (STAA) | COST | Constructiestaal (COST) | 1.0570 | Constr. staal 52-3 | Ø 100 | Rondstaf | nvt
STAA | Staal (STAA) | COST | Constructiestaal (COST) | 1.0570 | Constr. staal 52-3 | Ø 110 | Rondstaf | nvt
STAA | Staal (STAA) | COST | Constructiestaal (COST) | 1.0570 | Constr. staal 52-3 | Ø 120 | Rondstaf | nvt
STAA | Staal (STAA) | COST | Constructiestaal (COST) | 1.0570 | Constr. staal 52-3 | Ø 150 | Rondstaf | nvt
STAA | Staal (STAA) | COST | Constructiestaal (COST) | 1.0570 | Constr. staal 52-3 | Ø 200 | Rondstaf | nvt
STAA | Staal (STAA) | COST | Constructiestaal (COST) | 1.0570 | Constr. staal 52-3 | Ø 210 | Rondstaf | nvt
STAA | Staal (STAA) | COST | Constructiestaal (COST) | 1.0570 | Constr. staal 52-3 | Ø 35 | Rondstaf | 750
STAA | Staal (STAA) | COST | Constructiestaal (COST) | 1.0570 | Constr. staal 52-3 | Ø 50 | Rondstaf | 750
STAA | Staal (STAA) | COST | Constructiestaal (COST) | 1.0570 | Constr. staal 52-3 | Ø 60 | Rondstaf | 450
STAA | Staal (STAA) | COST | Constructiestaal (COST) | 1.0570 | Constr. staal 52-3 | Ø 70 | Rondstaf | 450
STAA | Staal (STAA) | COST | Constructiestaal (COST) | 1.0570 | Constr. staal 52-3 | Ø 80 | Rondstaf | nvt
STAA | Staal (STAA) | COST | Constructiestaal (COST) | 1.0570 | Constr. staal 52-3 | Ø 90 | Rondstaf | nvt
STAA | Staal (STAA) | COST | Constructiestaal (COST) | 1.0037 | Constr. staal 37-2 | Slw. 19 | Zeskant | 750
STAA | Staal (STAA) | COST | Constructiestaal (COST) | 1.0037 | Constr. staal 37-2 | Slw. 24 | Zeskant | 750
STAA | Staal (STAA) | COST | Constructiestaal (COST) | 1.0037 | Constr. staal 37-2 | Slw. 30 | Zeskant | 750
STAA | Staal (STAA) | COST | Constructiestaal (COST) | 1.0037 | Constr. staal 37-2 | Slw. 32 | Zeskant | 750
STAA | Staal (STAA) | GEST | Gereedschapsstaal (GEST) | 1.2085 | Gereedschapsstaal |  | Plaat | nvt
STAA | Staal (STAA) | GEST | Gereedschapsstaal (GEST) | 1.2085 | Gereedschapsstaal |  | Plaat (voorgeslepen) | nvt
STAA | Staal (STAA) | GEST | Gereedschapsstaal (GEST) | 1.2085 | Gereedschapsstaal |  | Plaat (voorbewerkt) | nvt
STAA | Staal (STAA) | GEST | Gereedschapsstaal (GEST) | 1.2312 | Gereedschapsstaal |  | Plaat (voorbewerkt) | nvt
STAA | Staal (STAA) | GEST | Gereedschapsstaal (GEST) | 1.2379 | Gereedschapsstaal |  | Plaat | nvt
STAA | Staal (STAA) | GEST | Gereedschapsstaal (GEST) | 1.2379 | Gereedschapsstaal |  | Plaat (voorbewerkt) | nvt
STAA | Staal (STAA) | GEST | Gereedschapsstaal (GEST) | 1.2379 | Gereedschapsstaal |  | Plaat (voorgeslepen) | nvt
STAA | Staal (STAA) | GEST | Gereedschapsstaal (GEST) | 1.2842 | Gereedschapsstaal |  | Plaat | nvt
STAA | Staal (STAA) | GEST | Gereedschapsstaal (GEST) | 1.2842 | Gereedschapsstaal |  | Plaat (voorbewerkt) | nvt
STAA | Staal (STAA) | GEST | Gereedschapsstaal (GEST) | RoyAlloy | Gereedschapsstaal |  | Plaat | nvt
STAA | Staal (STAA) | GEST | Gereedschapsstaal (GEST) | Vanadis 4 extra | Gereedschapsstaal |  | Plaat | nvt
STAA | Staal (STAA) | GEST | Gereedschapsstaal (GEST) | Vanadis 8 superclean | Gereedschapsstaal |  | Plaat | nvt
STAA | Staal (STAA) | GEST | Gereedschapsstaal (GEST) | 1.2085 | Gereedschapsstaal | 20x16 L=800 | N-Platte 1.2085 | nvt
STAA | Staal (STAA) | GEST | Gereedschapsstaal (GEST) | 1.2842 | Gereedschapsstaal | 25x12 L=800 | N-Platte 1.2842 | nvt
STAA | Staal (STAA) | GEST | Gereedschapsstaal (GEST) | 1.2379 | Gereedschapsstaal | 25x25 L=800 | N-Platte 1.2379 | nvt
STAA | Staal (STAA) | GEST | Gereedschapsstaal (GEST) | 1.2842 | Gereedschapsstaal | 30x10 L=800 | N-Platte 1.2842 | nvt
STAA | Staal (STAA) | GEST | Gereedschapsstaal (GEST) | 1.2085 | Gereedschapsstaal | 30x25 L=800 | N-Platte 1.2085 | nvt
STAA | Staal (STAA) | GEST | Gereedschapsstaal (GEST) | 1.2085 | Gereedschapsstaal | 40x32 L=800 | N-Platte 1.2085 | nvt
STAA | Staal (STAA) | GEST | Gereedschapsstaal (GEST) | 1.2085 | Gereedschapsstaal | 50 x 50 | Vierkantstaf | nvt
STAA | Staal (STAA) | GEST | Gereedschapsstaal (GEST) | 1.2085 | Gereedschapsstaal | 300x8 L=500 | N-Platte 1.2085 | nvt
STAA | Staal (STAA) | GEST | Gereedschapsstaal (GEST) | 1.2085 | Gereedschapsstaal | 50x32 L=800 | N-Platte 1.2085 | nvt
STAA | Staal (STAA) | GEST | Gereedschapsstaal (GEST) | 1.2085 | Gereedschapsstaal | 50x50 L=500 | N-Platte 1.2085 | nvt
STAA | Staal (STAA) | GEST | Gereedschapsstaal (GEST) | 1.2085 | Gereedschapsstaal | 70x20 L=500 | N-Platte 1.2085 | nvt
STAA | Staal (STAA) | GEST | Gereedschapsstaal (GEST) | 1.2085 | Gereedschapsstaal | 70x10 L=500 | N-Platte 1.2085 | nvt
STAA | Staal (STAA) | GEST | Gereedschapsstaal (GEST) | 1.2085 | Gereedschapsstaal | 180x50 L=800 | N-Platte 1.2085 | nvt
STAA | Staal (STAA) | GEST | Gereedschapsstaal (GEST) | 1.2085 | Gereedschapsstaal | 90x12 L=800 | N-Platte 1.2085 | nvt
STAA | Staal (STAA) | GEST | Gereedschapsstaal (GEST) | 1.2379 | Gereedschapsstaal | Ø 101 | Rondstaf | nvt
STAA | Staal (STAA) | GEST | Gereedschapsstaal (GEST) | 1.2316 | Gereedschapsstaal | Ø 101 | Rondstaf | nvt
STAA | Staal (STAA) | GEST | Gereedschapsstaal (GEST) | 1.2379 | Gereedschapsstaal | Ø 105 | Rondstaf | nvt
STAA | Staal (STAA) | GEST | Gereedschapsstaal (GEST) | 1.2316 | Gereedschapsstaal | Ø 111 | Rondstaf | nvt
STAA | Staal (STAA) | GEST | Gereedschapsstaal (GEST) | 1.2379 | Gereedschapsstaal | Ø 111 | Rondstaf | nvt
STAA | Staal (STAA) | GEST | Gereedschapsstaal (GEST) | 1.2379 | Gereedschapsstaal | Ø 112 | Rondstaf | nvt
STAA | Staal (STAA) | GEST | Gereedschapsstaal (GEST) | 1.2316 | Gereedschapsstaal | Ø 121 | Rondstaf | nvt
STAA | Staal (STAA) | GEST | Gereedschapsstaal (GEST) | 1.2379 | Gereedschapsstaal | Ø 131 | Rondstaf | nvt
STAA | Staal (STAA) | GEST | Gereedschapsstaal (GEST) | 1.2316 | Gereedschapsstaal | Ø 131 | Rondstaf | nvt
STAA | Staal (STAA) | GEST | Gereedschapsstaal (GEST) | 1.2316 | Gereedschapsstaal | Ø 141 | Rondstaf | nvt
STAA | Staal (STAA) | GEST | Gereedschapsstaal (GEST) | 1.2316 | Gereedschapsstaal | Ø 152 | Rondstaf | nvt
STAA | Staal (STAA) | GEST | Gereedschapsstaal (GEST) | 1.2379 | Gereedschapsstaal | Ø 151 | Rondstaf | nvt
STAA | Staal (STAA) | GEST | Gereedschapsstaal (GEST) | 1.2316 | Gereedschapsstaal | Ø 161 | Rondstaf | nvt
STAA | Staal (STAA) | GEST | Gereedschapsstaal (GEST) | 1.2379 | Gereedschapsstaal | Ø 161 | Rondstaf | nvt
STAA | Staal (STAA) | GEST | Gereedschapsstaal (GEST) | 1.2379 | Gereedschapsstaal | Ø 171 | Rondstaf | nvt
STAA | Staal (STAA) | GEST | Gereedschapsstaal (GEST) | 1.2316 | Gereedschapsstaal | Ø 172 | Rondstaf | nvt
STAA | Staal (STAA) | GEST | Gereedschapsstaal (GEST) | 1.2316 | Gereedschapsstaal | Ø 182 | Rondstaf | nvt
STAA | Staal (STAA) | GEST | Gereedschapsstaal (GEST) | 1.2316 | Gereedschapsstaal | Ø 192 | Rondstaf | nvt
STAA | Staal (STAA) | GEST | Gereedschapsstaal (GEST) | 1.2379 | Gereedschapsstaal | Ø 192 | Rondstaf | nvt
STAA | Staal (STAA) | GEST | Gereedschapsstaal (GEST) | 1.2379 | Gereedschapsstaal | Ø 202 | Rondstaf | nvt
STAA | Staal (STAA) | GEST | Gereedschapsstaal (GEST) | 1.2316 | Gereedschapsstaal | Ø 202 | Rondstaf | nvt
STAA | Staal (STAA) | GEST | Gereedschapsstaal (GEST) | 1.2316 | Gereedschapsstaal | Ø 21 | Rondstaf | 750
STAA | Staal (STAA) | GEST | Gereedschapsstaal (GEST) | 1.2379 | Gereedschapsstaal | Ø 21 | Rondstaf | 750
STAA | Staal (STAA) | GEST | Gereedschapsstaal (GEST) | 1.2316 | Gereedschapsstaal | Ø 26 | Rondstaf | 750
STAA | Staal (STAA) | GEST | Gereedschapsstaal (GEST) | 1.2379 | Gereedschapsstaal | Ø 26 | Rondstaf | 750
STAA | Staal (STAA) | GEST | Gereedschapsstaal (GEST) | 1.2379 | Gereedschapsstaal | Ø 270 | Rondstaf | nvt
STAA | Staal (STAA) | GEST | Gereedschapsstaal (GEST) | 1.2316 | Gereedschapsstaal | Ø 28 | Rondstaf | 750
STAA | Staal (STAA) | GEST | Gereedschapsstaal (GEST) | 1.2316 | Gereedschapsstaal | Ø 29 | Rondstaf | 750
STAA | Staal (STAA) | GEST | Gereedschapsstaal (GEST) | 1.2379 | Gereedschapsstaal | Ø 30 | Rondstaf | 750
STAA | Staal (STAA) | GEST | Gereedschapsstaal (GEST) | 1.2316 | Gereedschapsstaal | Ø 31 | Rondstaf | 750
STAA | Staal (STAA) | GEST | Gereedschapsstaal (GEST) | 1.2379 | Gereedschapsstaal | Ø 31 | Rondstaf | 750
STAA | Staal (STAA) | GEST | Gereedschapsstaal (GEST) | 1.2316 | Gereedschapsstaal | Ø 32 | Rondstaf | 750
STAA | Staal (STAA) | GEST | Gereedschapsstaal (GEST) | 1.2316 | Gereedschapsstaal | Ø 33 | Rondstaf | 750
STAA | Staal (STAA) | GEST | Gereedschapsstaal (GEST) | 1.2316 | Gereedschapsstaal | Ø 36 | Rondstaf | 750
STAA | Staal (STAA) | GEST | Gereedschapsstaal (GEST) | 1.2379 | Gereedschapsstaal | Ø 36 | Rondstaf | 750
STAA | Staal (STAA) | GEST | Gereedschapsstaal (GEST) | 1.2316 | Gereedschapsstaal | Ø 37 | Rondstaf | 750
STAA | Staal (STAA) | GEST | Gereedschapsstaal (GEST) | 1.2316 | Gereedschapsstaal | Ø 41 | Rondstaf | 750
STAA | Staal (STAA) | GEST | Gereedschapsstaal (GEST) | 1.2379 | Gereedschapsstaal | Ø 41 | Rondstaf | 750
STAA | Staal (STAA) | GEST | Gereedschapsstaal (GEST) | 1.2316 | Gereedschapsstaal | Ø 46 | Rondstaf | 750
STAA | Staal (STAA) | GEST | Gereedschapsstaal (GEST) | 1.2379 | Gereedschapsstaal | Ø 46 | Rondstaf | 750
STAA | Staal (STAA) | GEST | Gereedschapsstaal (GEST) | 1.2379 | Gereedschapsstaal | Ø 49 | Rondstaf | 750
STAA | Staal (STAA) | GEST | Gereedschapsstaal (GEST) | 1.2316 | Gereedschapsstaal | Ø 51 | Rondstaf | 450
STAA | Staal (STAA) | GEST | Gereedschapsstaal (GEST) | 1.2379 | Gereedschapsstaal | Ø 56 | Rondstaf | 450
STAA | Staal (STAA) | GEST | Gereedschapsstaal (GEST) | 1.2316 | Gereedschapsstaal | Ø 56 | Rondstaf | 450
STAA | Staal (STAA) | GEST | Gereedschapsstaal (GEST) | 1.2316 | Gereedschapsstaal | Ø 57 | Rondstaf | 450
STAA | Staal (STAA) | GEST | Gereedschapsstaal (GEST) | 1.2379 | Gereedschapsstaal | Ø 61 | Rondstaf | 450
STAA | Staal (STAA) | GEST | Gereedschapsstaal (GEST) | 1.2316 | Gereedschapsstaal | Ø 61 | Rondstaf | 450
STAA | Staal (STAA) | GEST | Gereedschapsstaal (GEST) | 1.2316 | Gereedschapsstaal | Ø 66 | Rondstaf | 450
STAA | Staal (STAA) | GEST | Gereedschapsstaal (GEST) | 1.2316 | Gereedschapsstaal | Ø 71 | Rondstaf | nvt
STAA | Staal (STAA) | GEST | Gereedschapsstaal (GEST) | 1.2379 | Gereedschapsstaal | 30x20 L=800 | N-Platte 1.2379 | nvt
STAA | Staal (STAA) | GEST | Gereedschapsstaal (GEST) | 1.2379 | Gereedschapsstaal | Ø 76 | Rondstaf | nvt
STAA | Staal (STAA) | GEST | Gereedschapsstaal (GEST) | 1.2316 | Gereedschapsstaal | Ø 76 | Rondstaf | nvt
STAA | Staal (STAA) | GEST | Gereedschapsstaal (GEST) | 1.2316 | Gereedschapsstaal | Ø 81 | Rondstaf | nvt
STAA | Staal (STAA) | GEST | Gereedschapsstaal (GEST) | 1.2379 | Gereedschapsstaal | Ø 81 | Rondstaf | nvt
STAA | Staal (STAA) | GEST | Gereedschapsstaal (GEST) | 1.2379 | Gereedschapsstaal | Ø 82 | Rondstaf | nvt
STAA | Staal (STAA) | GEST | Gereedschapsstaal (GEST) | 1.2379 | Gereedschapsstaal | Ø 84 | Rondstaf | nvt
STAA | Staal (STAA) | GEST | Gereedschapsstaal (GEST) | 1.2379 | Gereedschapsstaal | Ø 85 | Rondstaf | nvt
STAA | Staal (STAA) | GEST | Gereedschapsstaal (GEST) | 1.2379 | Gereedschapsstaal | Ø 86 | Rondstaf | nvt
STAA | Staal (STAA) | GEST | Gereedschapsstaal (GEST) | 1.2316 | Gereedschapsstaal | Ø 86 | Rondstaf | nvt
STAA | Staal (STAA) | COST | Constructiestaal (COST) | 1.0570 | Constr. staal 52-3 | Ø 12 x Ø 6 | Buis (naadloos) | nvt
STAA | Staal (STAA) | GEST | Gereedschapsstaal (GEST) | 1.2316 | Gereedschapsstaal | Ø 91 | Rondstaf | nvt
STAA | Staal (STAA) | GEST | Gereedschapsstaal (GEST) | 1.2379 | Gereedschapsstaal | Ø 91 | Rondstaf | nvt
STAA | Staal (STAA) | GEST | Gereedschapsstaal (GEST) | 1.2316 | Gereedschapsstaal | Ø 96 | Rondstaf | nvt
STAA | Staal (STAA) | GEST | Gereedschapsstaal (GEST) | 1.3343 | Gereedschapsstaal | Ø12 L=500 | NR-Rundstabe 1.3343 | 750
STAA | Staal (STAA) | GEST | Gereedschapsstaal (GEST) | CPM10V | Poedermetallurgisch | Ø 95 | Rondstaf | nvt
STAA | Staal (STAA) | AUST | Automatenstaal (AUST) | 1.0715 | Automatenstaal | Ø 130 | Rondstaf | nvt
STAA | Staal (STAA) | AUST | Automatenstaal (AUST) | 1.0715 | Automatenstaal | Ø 140 | Rondstaf | nvt
STAA | Staal (STAA) | GIST | Gietstaal (GIST) | 1.6582 | Laaggelegeerd veredelingsstaal | Ø 45 | Rondstaf | 750
STAA | Staal (STAA) | GIST | Gietstaal (GIST) | 1.6582 | Laaggelegeerd veredelingsstaal | Ø 50 | Rondstaf | 750
STAA | Staal (STAA) | IA1 | Ina-as (IA1) | Inductie gehard | Inductie gehard | Ø 16 | Inductie geharde as | nvt
STAA | Staal (STAA) | IA1 | Ina-as (IA1) | Inductie gehard | Inductie gehard | Ø 20 | Inductie geharde as | nvt
STAA | Staal (STAA) | IA1 | Ina-as (IA1) | Inductie gehard | Inductie gehard | Ø 25 | Inductie geharde as | nvt
STAA | Staal (STAA) | INST | Inzetstaal (INST) | 1.7131 | Inzetstaal | Ø 50 | Rondstaf | 750
STAA | Staal (STAA) | INST | Inzetstaal (INST) | 1.7131 | Inzetstaal | Ø 90 | Rondstaf | nvt
STAA | Staal (STAA) | GEST | Gereedschapsstaal (GEST) | 1.2085 | Gereedschapsstaal | 80x40 L=800 | N-Platte 1.2085 | nvt
STAA | Staal (STAA) | GEST | Gereedschapsstaal (GEST) | 1.2085 | Gereedschapsstaal | 70x20 L=800 | N-Platte 1.2085 | nvt
STAA | Staal (STAA) | NIST | Nitreerstaal (NIST) | 1.8550 | Nitreerstaal | Ø 95 | Rondstaf | nvt
STAA | Staal (STAA) | RVS4 | RVS - Inox - Staal (RVS4) | 1.4112 | Rvs-inox staal | Ø 40 | Rondstaf | nvt
STAA | Staal (STAA) | RVS4 | RVS - Inox - Staal (RVS4) | 1.4112 | Rvs-inox staal | Ø 8 | Rondstaf | nvt
STAA | Staal (STAA) | RVS5 | RVS 303 (RVS5) | 1.4305 | Rvs303 | Ø 10 | Rondstaf | 750
STAA | Staal (STAA) | RVS5 | RVS 303 (RVS5) | 1.4305 | Rvs303 | Ø 120 | Rondstaf | nvt
STAA | Staal (STAA) | RVS5 | RVS 303 (RVS5) | 1.4305 | Rvs303 | Ø 125 | Rondstaf | nvt
STAA | Staal (STAA) | RVS5 | RVS 303 (RVS5) | 1.4305 | Rvs303 | Ø 16 | Rondstaf | 750
STAA | Staal (STAA) | RVS1 | RVS 304 (RVS1) | 1.4301 | Rvs304 | Ø 18 x Ø 15 | Buis (naadloos) | nvt
STAA | Staal (STAA) | RVS5 | RVS 303 (RVS5) | 1.4305 | Rvs303 | Ø 165 | Rondstaf | nvt
STAA | Staal (STAA) | RVS5 | RVS 303 (RVS5) | 1.4305 | Rvs303 | Ø 20 | Rondstaf | 750
STAA | Staal (STAA) | RVS5 | RVS 303 (RVS5) | 1.4305 | Rvs303 | Ø 22 | Rondstaf | 750
STAA | Staal (STAA) | RVS5 | RVS 303 (RVS5) | 1.4305 | Rvs303 | Ø 22 x Ø 19 | Buis | nvt
STAA | Staal (STAA) | RVS5 | RVS 303 (RVS5) | 1.4305 | Rvs303 | Ø 25 | Rondstaf | 750
STAA | Staal (STAA) | RVS1 | RVS 304 (RVS1) | 1.4301 | Rvs304 | Slw. 10 | Zeskant | 750
STAA | Staal (STAA) | RVS5 | RVS 303 (RVS5) | 1.4305 | Rvs303 | Ø 265 | Rondstaf | nvt
STAA | Staal (STAA) | RVS5 | RVS 303 (RVS5) | 1.4305 | Rvs303 | Ø 30 | Rondstaf | 750
STAA | Staal (STAA) | RVS5 | RVS 303 (RVS5) | 1.4305 | Rvs303 | Ø 35 | Rondstaf | 750
STAA | Staal (STAA) | RVS5 | RVS 303 (RVS5) | 1.4305 | Rvs303 | Ø 40 | Rondstaf | 750
STAA | Staal (STAA) | GEST | Gereedschapsstaal (GEST) | 1.2379 | Gereedschapsstaal | 25x16 L=800 | N-Platte 1.2379 | nvt
STAA | Staal (STAA) | RVS5 | RVS 303 (RVS5) | 1.4305 | Rvs303 | Ø 50 | Rondstaf | 750
STAA | Staal (STAA) | RVS5 | RVS 303 (RVS5) | 1.4305 | Rvs303 | Ø 60 | Rondstaf | 450
STAA | Staal (STAA) | RVS5 | RVS 303 (RVS5) | 1.4305 | Rvs303 | Ø 70 | Rondstaf | 450
STAA | Staal (STAA) | RVS5 | RVS 303 (RVS5) | 1.4305 | Rvs303 | Ø 8 | Rondstaf | 750
STAA | Staal (STAA) | RVS5 | RVS 303 (RVS5) | 1.4305 | Rvs303 | Ø 90 | Rondstaf | nvt
STAA | Staal (STAA) | RVS5 | RVS 303 (RVS5) | 1.4305 | Rvs303 | Ø 95 | Rondstaf | nvt
STAA | Staal (STAA) | RVS5 | RVS 303 (RVS5) | 1.4305 | Rvs303 | Slw. 13 | Zeskant | 750
STAA | Staal (STAA) | RVS5 | RVS 303 (RVS5) | 1.4305 | Rvs303 | Slw. 17 | Zeskant | 750
STAA | Staal (STAA) | RVS5 | RVS 303 (RVS5) | 1.4305 | Rvs303 | Slw. 19 | Zeskant | 750
STAA | Staal (STAA) | RVS5 | RVS 303 (RVS5) | 1.4305 | Rvs303 | Slw. 22 | Zeskant | 750
STAA | Staal (STAA) | RVS5 | RVS 303 (RVS5) | 1.4305 | Rvs303 | Slw. 24 | Zeskant | 750
STAA | Staal (STAA) | RVS5 | RVS 303 (RVS5) | 1.4305 | Rvs303 | Slw. 32 | Zeskant | 750
STAA | Staal (STAA) | RVS5 | RVS 303 (RVS5) | 1.4305 | Rvs303 | Slw. 50 | Zeskant | 750
STAA | Staal (STAA) | RVS1 | RVS 304 (RVS1) | 1.4301 | Rvs304 | 12 x 3 | Platstaf | nvt
STAA | Staal (STAA) | RVS1 | RVS 304 (RVS1) | 1.4301 | Rvs304 | 20 x 4 | Platstaf | nvt
STAA | Staal (STAA) | RVS1 | RVS 304 (RVS1) | 1.4301 | Rvs304 | Ø 19 | Rondstaf | 750
STAA | Staal (STAA) | RVS1 | RVS 304 (RVS1) | 1.4301 | Rvs304 | Ø 24 | Rondstaf | 750
STAA | Staal (STAA) | RVS1 | RVS 304 (RVS1) | 1.4301 | Rvs304 | Ø 30 | Rondstaf | 750
STAA | Staal (STAA) | RVS1 | RVS 304 (RVS1) | 1.4301 | Rvs304 | Slw. 12 | Zeskant | 750
STAA | Staal (STAA) | RVS1 | RVS 304 (RVS1) | 1.4301 | Rvs304 | Slw. 17 | Zeskant | 750
STAA | Staal (STAA) | RVS1 | RVS 304 (RVS1) | 1.4301 | Rvs304 | Slw. 19 | Zeskant | 750
STAA | Staal (STAA) | RVS1 | RVS 304 (RVS1) | 1.4301 | Rvs304 | Slw. 21 | Zeskant | 750
STAA | Staal (STAA) | RVS1 | RVS 304 (RVS1) | 1.4301 | Rvs304 | Slw. 24 | Zeskant | 750
STAA | Staal (STAA) | RVS1 | RVS 304 (RVS1) | 1.4301 | Rvs304 | Slw. 27 | Zeskant | 750
STAA | Staal (STAA) | RVS1 | RVS 304 (RVS1) | 1.4301 | Rvs304 | Slw. 30 | Zeskant | 750
STAA | Staal (STAA) | RVS1 | RVS 304 (RVS1) | 1.4301 | Rvs304 | Slw. 32 | Zeskant | 750
STAA | Staal (STAA) | RVS1 | RVS 304 (RVS1) | 1.4301 | Rvs304 | Slw. 36 | Zeskant | 750
STAA | Staal (STAA) | RVS1 | RVS 304 (RVS1) | 1.4301 | Rvs304 | Slw. 41 | Zeskant | 750
STAA | Staal (STAA) | RVS2 | RVS 316 (RVS2) | 1.4401 | Rvs316 | Ø 20 | Rondstaf | 750
STAA | Staal (STAA) | RVS2 | RVS 316 (RVS2) | 1.4404 | Rvs316L | Ø 100 | Rondstaf | nvt
STAA | Staal (STAA) | RVS2 | RVS 316 (RVS2) | 1.4404 | Rvs316L | Ø 120 | Rondstaf | nvt
STAA | Staal (STAA) | RVS2 | RVS 316 (RVS2) | 1.4404 | Rvs316L | Ø 150 | Rondstaf | nvt
STAA | Staal (STAA) | RVS2 | RVS 316 (RVS2) | 1.4404 | Ugima (316L) | Ø 90 | Rondstaf | nvt
ALUM | Aluminium (ALUM) | AL4 | Aluminium 6082 (Al 51 St)(AL4) | 3.2315 | Aluminium 6082 | Ø 32 | Rondstaf | 750
STAA | Staal (STAA) | GEST | Gereedschapsstaal (GEST) | 1.2085 | Gereedschapsstaal | 20x10 L=800 | N-Platte 1.2085 | nvt
STAA | Staal (STAA) | RVS3 | RVS hardverchr. as (RVS3) | AiSi431 | Hardverchroomd | Ø 20 | Rondstaf | nvt
STAA | Staal (STAA) | VEST | Veredelstaal (VEST) | 1.1730 | veredelstaal C45U |  | Plaat (voorgeslepen) | nvt
STAA | Staal (STAA) | VEST | Veredelstaal (VEST) | 1.1730 | veredelstaal C45U |  | Plaat (voorbewerkt) | nvt
STAA | Staal (STAA) | VEST | Veredelstaal (VEST) | 1.5223 | veredelstaal 42MnV7 |  | Plaat | nvt
STAA | Staal (STAA) | VEST | Veredelstaal (VEST) | 1.2210 | Zilverstaal | Ø 10 | Rondstaf | 750
STAA | Staal (STAA) | VEST | Veredelstaal (VEST) | 1.0503 | Veredelstaal C45 | Ø 100 | Rondstaf | nvt
STAA | Staal (STAA) | VEST | Veredelstaal (VEST) | 1.0503 | Veredelstaal C45 | Ø 100 | Rondstaf | nvt
STAA | Staal (STAA) | VEST | Veredelstaal (VEST) | 1.0503 | Veredelstaal C45 | Ø 110 | Rondstaf | nvt
STAA | Staal (STAA) | VEST | Veredelstaal (VEST) | 1.0503 | Veredelstaal C45 | Ø 120 | Rondstaf | nvt
STAA | Staal (STAA) | VEST | Veredelstaal (VEST) | 1.2210 | Zilverstaal | Ø 20 | Rondstaf | 750
STAA | Staal (STAA) | VEST | Veredelstaal (VEST) | 1.0402 | Veredelstaal C22 | Ø 210 | Rondstaf | nvt
STAA | Staal (STAA) | VEST | Veredelstaal (VEST) | 1.2210 | Zilverstaal | Ø 3 | Rondstaf | 750
STAA | Staal (STAA) | VEST | Veredelstaal (VEST) | 1.0503 | Veredelstaal C45 | Ø 70 | Rondstaf | 450
STAA | Staal (STAA) | VEST | Veredelstaal (VEST) | 1.0503 | Veredelstaal C45 | Ø 75 | Rondstaf | nvt
STAA | Staal (STAA) | VEST | Veredelstaal (VEST) | 1.0503 | Veredelstaal C45 | Ø 80 | Rondstaf | nvt
STAA | Staal (STAA) | VEST | Veredelstaal (VEST) | 1.0503 | Veredelstaal C45 | Ø 85 | Rondstaf | nvt
STAA | Staal (STAA) | VEST | Veredelstaal (VEST) | 1.0503 | Veredelstaal C45 | Ø 90 | Rondstaf | nvt
STAA | Staal (STAA) | GEST | Gereedschapsstaal (GEST) | 1.2316 | Gereedschapsstaal | Ø 20,5 | Rondstaf | 750
STAA | Staal (STAA) | GEST | Gereedschapsstaal (GEST) | 1.2085 | Gereedschapsstaal | 40x12 L=800 | N-Platte 1.2085 | nvt
KUNS | Kunststoffen overig (KUNS) | IP | Isolatieplaat (IP) | Z121 |  | 246x496x8,5 | Isolatieplaat | nvt
KUNS | Kunststoffen overig (KUNS) | IP | Isolatieplaat (IP) | Z121 |  | 346x796x8,5 | Isolatieplaat | nvt
KUNS | Kunststoffen overig (KUNS) | IP | Isolatieplaat (IP) | Z121 |  | 546x596x8,5 | Isolatieplaat | nvt
KUNS | Kunststoffen overig (KUNS) | IP | Isolatieplaat (IP) | Z121 |  | 296x296x8,5 | Isolatieplaat | nvt
KUNS | Kunststoffen overig (KUNS) | HM | HMPE Hoogm.Polyetheen (HM) | HMPE groen | HMPE groen | Ø 130 | Rondstaf | nvt
STAA | Staal (STAA) | GEST | Gereedschapsstaal (GEST) | 1.2379 | Gereedschapsstaal | Ø 250 | Rondstaf | nvt
STAA | Staal (STAA) | GEST | Gereedschapsstaal (GEST) | 1.2085 | Gereedschapsstaal | 100x16 L=800 | N-Platte 1.2085 | nvt
ALUM | Aluminium (ALUM) | AL2 | Aluminium autom. (AL2) | 3.3206 | Aluminium 6060 | 25 x 25 x 2 | Hoekprofiel | nvt
STAA | Staal (STAA) | GEST | Gereedschapsstaal (GEST) | 1.3343 | Gereedschapsstaal | Ø16 L=800 | NR-Rundstabe 1.3343 | 750
STAA | Staal (STAA) | GEST | Gereedschapsstaal (GEST) | 1.2085 | Gereedschapsstaal | 90x10 L=800 | N-Platte 1.2085 | nvt
ALUM | Aluminium (ALUM) | AL2 | Aluminium autom. (AL2) | 3.3206 | Aluminium 6060 | 60 x 15 | Platstaf | nvt
STAA | Staal (STAA) | GEST | Gereedschapsstaal (GEST) | 1.1730 | Gereedschapsstaal | 220x36 L=500 | N-Platte 1.1730 | nvt
KUNS | Kunststoffen overig (KUNS) | HM | HMPE Hoogm.Polyetheen (HM) | HMPE groen | HMPE groen | Ø 80 | Rondstaf | nvt
STAA | Staal (STAA) | GEST | Gereedschapsstaal (GEST) | 1.2085 | Gereedschapsstaal | 40x8 L=500 | N-Platte 1.2085 | nvt
STAA | Staal (STAA) | GEST | Gereedschapsstaal (GEST) | 1.2085 | Gereedschapsstaal | 110x12 L=500 | N-Platte 1.2085 | nvt
ALUM | Aluminium (ALUM) | AL2 | Aluminium autom. (AL2) | 3.3206 | Aluminium 6060 | 20 x 20 x 3 | Hoekprofiel | nvt
ALUM | Aluminium (ALUM) | AL2 | Aluminium autom. (AL2) | 3.3206 | Aluminium 6060 | 50 x 4 | Platstaf | nvt
ALUM | Aluminium (ALUM) | AL2 | Aluminium autom. (AL2) | 3.3206 | Aluminium 6060 | 50 x 3 | Platstaf | nvt
METO | Materialen overig (METO) | ME1 | Messing MS58 (ME1) | 2.0401 | Messing MS58 | Slw. 20 | Zeskant | 750
STAA | Staal (STAA) | GEST | Gereedschapsstaal (GEST) | 1.2085 | Gereedschapsstaal | 60x12 L=800 | N-Platte 1.2085 | nvt
STAA | Staal (STAA) | GEST | Gereedschapsstaal (GEST) | UHB 11 gehard | Gereedschapsstaal |  | Plaat | nvt
ALUM | Aluminium (ALUM) | AL2 | Aluminium autom. (AL2) | 3.3206 | Aluminium 6060 | 50 x 5 | Platstaf | nvt
KUNS | Kunststoffen overig (KUNS) | HM | HMPE Hoogm.Polyetheen (HM) | HMPE groen | HMPE groen | Ø 180 | Rondstaf | nvt
STAA | Staal (STAA) | COST | Constructiestaal (COST) | 1.0570 | Constr. staal 52-3 | Ø 125 | Rondstaf | nvt
METO | Materialen overig (METO) | MG1 | Magnesium (MG1) | Magnesium |  | Ø25 | Rondstaf | 750
METO | Materialen overig (METO) | LA1 | Lagerbrons Rg 12 (LA1) | 2.1052 | Lagerbrons RG12 | Ø36 x Ø20 | Buis | nvt
STAA | Staal (STAA) | COST | Constructiestaal (COST) | 1.0037 | Constr. staal 37-2 | Slw. 36 | Zeskant | 750
METO | Materialen overig (METO) | LA1 | Lagerbrons Rg 12 (LA1) | 2.1052 | Lagerbrons RG12 | Ø140 x Ø110 | Buis | nvt
STAA | Staal (STAA) | COST | Constructiestaal (COST) | 1.0037 | Constr. staal 37-2 | 20 x 20 x 2 | Koker, blank gelast | nvt
STAA | Staal (STAA) | COST | Constructiestaal (COST) | 1.0037 | Constr. staal 37-2 | 25 x 25 x 2 | Koker, blank gelast | nvt
STAA | Staal (STAA) | COST | Constructiestaal (COST) | 1.0037 | Constr. staal 37-2 | 40 x 40 x 2 | Koker, blank gelast | nvt
STAA | Staal (STAA) | GEST | Gereedschapsstaal (GEST) | 1.2085 | Gereedschapsstaal | 120x8 L=500 | N-Platte 1.2085 | nvt
STAA | Staal (STAA) | GEST | Gereedschapsstaal (GEST) | 1.1730 | Gereedschapsstaal | 60x10 L=800 | N-Platte 1.1730 | nvt
STAA | Staal (STAA) | GEST | Gereedschapsstaal (GEST) | 1.2085 | Gereedschapsstaal | 40x10 L=800 | N-Platte 1.2085 | nvt
STAA | Staal (STAA) | RVS5 | RVS 303 (RVS5) | 1.4305 | Rvs304 | Ø 55 x Ø 45 | Buis | nvt
STAA | Staal (STAA) | GEST | Gereedschapsstaal (GEST) | Vanadis 8 superclean | Gereedschapsstaal | Ø 140 | Rondstaf | nvt
ALUM | Aluminium (ALUM) | AL4 | Aluminium 6082 (Al 51 St)(AL4) | 3.2315 | Aluminium 6082 | 15 x 10 | Platstaf | nvt
STAA | Staal (STAA) | COST | Constructiestaal (COST) | 1.0570 | Constr. staal 52-3 | Ø 130 | Rondstaf | nvt
STAA | Staal (STAA) | GEST | Gereedschapsstaal (GEST) | 1.2085 | Gereedschapsstaal | 50x17 L=500 | N-Platte 1.2085 | nvt
STAA | Staal (STAA) | BLST | Blankstaal (BLST) | 1.0037 | Constr. staal 37-2 | 50 x 100 x 50 x 5 | U-profiel koud gewalst | nvt
STAA | Staal (STAA) | RVS5 | RVS 303 (RVS5) | 1.4305 | Rvs303 | Ø 12 | Rondstaf | 750
STAA | Staal (STAA) | GEST | Gereedschapsstaal (GEST) | 1.2085 | Gereedschapsstaal | 25x8 L=500 | N-Platte 1.2085 | nvt
STAA | Staal (STAA) | GEST | Gereedschapsstaal (GEST) | 1.2842 | Gereedschapsstaal | 20x10 L=500 | N-Platte 1.2842 | nvt
STAA | Staal (STAA) | GEST | Gereedschapsstaal (GEST) | 1.2085 | Gereedschapsstaal | 100x8 L=500 | N-Platte 1.2085 | nvt
ALUM | Aluminium (ALUM) | AL4 | Aluminium 6082 (Al 51 St)(AL4) | 3.2315 | Aluminium 6082 | Ø 5 | Rondstaf | 750
ALUM | Aluminium (ALUM) | AL4 | Aluminium 6082 (Al 51 St)(AL4) | 3.2315 | Aluminium 6082 | Ø 6 | Rondstaf | 750
ALUM | Aluminium (ALUM) | AL4 | Aluminium 6082 (Al 51 St)(AL4) | 3.2315 | Aluminium 6082 | Ø 7 | Rondstaf | 750
ALUM | Aluminium (ALUM) | AL4 | Aluminium 6082 (Al 51 St)(AL4) | 3.2315 | Aluminium 6082 | Ø 8 | Rondstaf | 750
ALUM | Aluminium (ALUM) | AL4 | Aluminium 6082 (Al 51 St)(AL4) | 3.2315 | Aluminium 6082 | Ø 9 | Rondstaf | 750
ALUM | Aluminium (ALUM) | AL4 | Aluminium 6082 (Al 51 St)(AL4) | 3.2315 | Aluminium 6082 | Ø 10 | Rondstaf | 750
ALUM | Aluminium (ALUM) | AL4 | Aluminium 6082 (Al 51 St)(AL4) | 3.2315 | Aluminium 6082 | Ø 12 | Rondstaf | 750
ALUM | Aluminium (ALUM) | AL4 | Aluminium 6082 (Al 51 St)(AL4) | 3.2315 | Aluminium 6082 | Ø 14 | Rondstaf | 750
ALUM | Aluminium (ALUM) | AL4 | Aluminium 6082 (Al 51 St)(AL4) | 3.2315 | Aluminium 6082 | Ø 16 | Rondstaf | 750
ALUM | Aluminium (ALUM) | AL4 | Aluminium 6082 (Al 51 St)(AL4) | 3.2315 | Aluminium 6082 | Ø 24 | Rondstaf | 750
ALUM | Aluminium (ALUM) | AL4 | Aluminium 6082 (Al 51 St)(AL4) | 3.2315 | Aluminium 6082 | Ø 210 | Rondstaf | nvt
ALUM | Aluminium (ALUM) | AL4 | Aluminium 6082 (Al 51 St)(AL4) | 3.2315 | Aluminium 6082 | 40 x 10 | Platstaf | nvt
ALUM | Aluminium (ALUM) | AL4 | Aluminium 6082 (Al 51 St)(AL4) | 3.2315 | Aluminium 6082 | 10 x 5 | Platstaf | nvt
ALUM | Aluminium (ALUM) | AL4 | Aluminium 6082 (Al 51 St)(AL4) | 3.2315 | Aluminium 6082 | 40 x 15 | Platstaf | nvt
ALUM | Aluminium (ALUM) | AL4 | Aluminium 6082 (Al 51 St)(AL4) | 3.2315 | Aluminium 6082 | 20 x 4 | Platstaf | nvt
ALUM | Aluminium (ALUM) | AL4 | Aluminium 6082 (Al 51 St)(AL4) | 3.2315 | Aluminium 6082 | 25 x 8 | Platstaf | nvt
ALUM | Aluminium (ALUM) | AL4 | Aluminium 6082 (Al 51 St)(AL4) | 3.2315 | Aluminium 6082 | 30 x 12 | Platstaf | nvt
STAA | Staal (STAA) | COST | Constructiestaal (COST) | 1.0037 | Constr. staal 37-2 | 100 x 80 | Blankplat | nvt
ALUM | Aluminium (ALUM) | AL4 | Aluminium 6082 (Al 51 St)(AL4) | 3.2315 | Aluminium 6082 | 30 x 10 | Platstaf | nvt
ALUM | Aluminium (ALUM) | AL4 | Aluminium 6082 (Al 51 St)(AL4) | 3.2315 | Aluminium 6082 | 30 x 8 | Platstaf | nvt
ALUM | Aluminium (ALUM) | AL4 | Aluminium 6082 (Al 51 St)(AL4) | 3.2315 | Aluminium 6082 | 30 x 20 | Platstaf | nvt
ALUM | Aluminium (ALUM) | AL4 | Aluminium 6082 (Al 51 St)(AL4) | 3.2315 | Aluminium 6082 | 35 x 3 | Platstaf | nvt
ALUM | Aluminium (ALUM) | AL4 | Aluminium 6082 (Al 51 St)(AL4) | 3.2315 | Aluminium 6082 | 40 x 20 | Platstaf | nvt
ALUM | Aluminium (ALUM) | AL4 | Aluminium 6082 (Al 51 St)(AL4) | 3.2315 | Aluminium 6082 | 50 x 15 | Platstaf | nvt
ALUM | Aluminium (ALUM) | AL4 | Aluminium 6082 (Al 51 St)(AL4) | 3.2315 | Aluminium 6082 | 50 x 10 | Platstaf | nvt
ALUM | Aluminium (ALUM) | AL4 | Aluminium 6082 (Al 51 St)(AL4) | 3.2315 | Aluminium 6082 | 60 x 12 | Platstaf | nvt
ALUM | Aluminium (ALUM) | AL4 | Aluminium 6082 (Al 51 St)(AL4) | 3.2315 | Aluminium 6082 | 60 x 3 | Platstaf | nvt
ALUM | Aluminium (ALUM) | AL4 | Aluminium 6082 (Al 51 St)(AL4) | 3.2315 | Aluminium 6082 | 70 x 70 | Vierkantstaf | nvt
ALUM | Aluminium (ALUM) | AL4 | Aluminium 6082 (Al 51 St)(AL4) | 3.2315 | Aluminium 6082 | 80 x 20 | Platstaf | nvt
ALUM | Aluminium (ALUM) | AL4 | Aluminium 6082 (Al 51 St)(AL4) | 3.2315 | Aluminium 6082 | 100 x 50 | Platstaf | nvt
ALUM | Aluminium (ALUM) | AL4 | Aluminium 6082 (Al 51 St)(AL4) | 3.2315 | Aluminium 6082 | 125 x 45 | Platstaf | nvt
ALUM | Aluminium (ALUM) | AL4 | Aluminium 6082 (Al 51 St)(AL4) | 3.2315 | Aluminium 6082 | 25 x 40 x 25 x 3 | U-profiel | nvt
ALUM | Aluminium (ALUM) | AL4 | Aluminium 6082 (Al 51 St)(AL4) | 3.2315 | Aluminium 6082 | 15 x 15 | Vierkantstaf | nvt
ALUM | Aluminium (ALUM) | AL2 | Aluminium autom. (AL2) | 3.3206 | Aluminium 6060 | Ø 8 x Ø 6 | Buis | nvt
ALUM | Aluminium (ALUM) | AL2 | Aluminium autom. (AL2) | 3.3206 | Aluminium 6060 | Ø 12 x Ø 9 | Buis | nvt
ALUM | Aluminium (ALUM) | AL2 | Aluminium autom. (AL2) | 3.3206 | Aluminium 6060 | Ø 14 x Ø 12 | Buis | nvt
ALUM | Aluminium (ALUM) | AL2 | Aluminium autom. (AL2) | 3.3206 | Aluminium 6060 | Ø 15 x Ø 12 | Buis | nvt
ALUM | Aluminium (ALUM) | AL2 | Aluminium autom. (AL2) | 3.3206 | Aluminium 6060 | Ø 15 x Ø 11 | Buis | nvt
ALUM | Aluminium (ALUM) | AL2 | Aluminium autom. (AL2) | 3.3206 | Aluminium 6060 | Ø 16 x Ø 12 | Buis | nvt
ALUM | Aluminium (ALUM) | AL2 | Aluminium autom. (AL2) | 3.3206 | Aluminium 6060 | Ø 20 x Ø 18 | Buis | nvt
ALUM | Aluminium (ALUM) | AL2 | Aluminium autom. (AL2) | 3.3206 | Aluminium 6060 | Ø 20 x Ø 16 | Buis | nvt
ALUM | Aluminium (ALUM) | AL2 | Aluminium autom. (AL2) | 3.3206 | Aluminium 6060 | Ø 21 x Ø 15 | Buis | nvt
ALUM | Aluminium (ALUM) | AL2 | Aluminium autom. (AL2) | 3.3206 | Aluminium 6060 | Ø 22 x Ø 19 | Buis | nvt
ALUM | Aluminium (ALUM) | AL2 | Aluminium autom. (AL2) | 3.3206 | Aluminium 6060 | Ø 22 x Ø 20 | Buis | nvt
ALUM | Aluminium (ALUM) | AL2 | Aluminium autom. (AL2) | 3.3206 | Aluminium 6060 | Ø 24 x Ø 18 | Buis | nvt
ALUM | Aluminium (ALUM) | AL2 | Aluminium autom. (AL2) | 3.3206 | Aluminium 6060 | Ø 40 x Ø 30 | Buis | nvt
ALUM | Aluminium (ALUM) | AL2 | Aluminium autom. (AL2) | 3.3206 | Aluminium 6060 | Ø 40 x Ø 35 | Buis | nvt
ALUM | Aluminium (ALUM) | AL2 | Aluminium autom. (AL2) | 3.3206 | Aluminium 6060 | Ø 50 x Ø 40 | Buis | nvt
ALUM | Aluminium (ALUM) | AL2 | Aluminium autom. (AL2) | 3.3206 | Aluminium 6060 | Ø 60 x Ø 48 | Buis | nvt
ALUM | Aluminium (ALUM) | AL2 | Aluminium autom. (AL2) | 3.3206 | Aluminium 6060 | 15 x 15 x 3 | Hoekprofiel | nvt
ALUM | Aluminium (ALUM) | AL2 | Aluminium autom. (AL2) | 3.3206 | Aluminium 6060 | 15 x 15 x 2 | Hoekprofiel | nvt
ALUM | Aluminium (ALUM) | AL2 | Aluminium autom. (AL2) | 3.3206 | Aluminium 6060 | 40 x 20 x 3 | Hoekprofiel | nvt
ALUM | Aluminium (ALUM) | AL2 | Aluminium autom. (AL2) | 3.3206 | Aluminium 6060 | 40 x 40 x 3 | Hoekprofiel | nvt
ALUM | Aluminium (ALUM) | AL2 | Aluminium autom. (AL2) | 3.3206 | Aluminium 6060 | 50 x 30 x 5 | Hoekprofiel | nvt
ALUM | Aluminium (ALUM) | AL2 | Aluminium autom. (AL2) | 3.3206 | Aluminium 6060 | 60 x 60 x 6 | Hoekprofiel | nvt
ALUM | Aluminium (ALUM) | AL2 | Aluminium autom. (AL2) | 3.3206 | Aluminium 6060 | 40 x 20 | Platstaf | nvt
ALUM | Aluminium (ALUM) | AL2 | Aluminium autom. (AL2) | 3.3206 | Aluminium 6060 | 25 x 5 | Platstaf | nvt
ALUM | Aluminium (ALUM) | AL2 | Aluminium autom. (AL2) | 3.3206 | Aluminium 6060 | 30 x 15 | Platstaf | nvt
ALUM | Aluminium (ALUM) | AL2 | Aluminium autom. (AL2) | 3.3206 | Aluminium 6060 | 59 x 3 | Platstaf | nvt
ALUM | Aluminium (ALUM) | AL2 | Aluminium autom. (AL2) | 3.3206 | Aluminium 6060 | 70 x 10 | Platstaf | nvt
ALUM | Aluminium (ALUM) | AL2 | Aluminium autom. (AL2) | 3.3206 | Aluminium 6060 | 80 x 40 | Platstaf | nvt
ALUM | Aluminium (ALUM) | AL5 | Aluminium 7075 (AL5) | 3.4365 | Aluminium 7075 | Ø 210 | Rondstaf | nvt
STAA | Staal (STAA) | GEST | Gereedschapsstaal (GEST) | 1.2085 | Gereedschapsstaal | 25x16 L=500 | N-Platte 1.2085 | nvt
STAA | Staal (STAA) | GEST | Gereedschapsstaal (GEST) | 1.2085 | Gereedschapsstaal | 70x16 L=800 | N-Platte 1.2085 | nvt
STAA | Staal (STAA) | AUST | Automatenstaal (AUST) | 1.0715 | Automatenstaal | Ø 11 | Rondstaf | 750
STAA | Staal (STAA) | AUST | Automatenstaal (AUST) | 1.0715 | Automatenstaal | Ø 14 | Rondstaf | 750
STAA | Staal (STAA) | AUST | Automatenstaal (AUST) | 1.0715 | Automatenstaal | Ø 16 | Rondstaf | 750
STAA | Staal (STAA) | AUST | Automatenstaal (AUST) | 1.0715 | Automatenstaal | Ø 18 | Rondstaf | 750
STAA | Staal (STAA) | AUST | Automatenstaal (AUST) | 1.0715 | Automatenstaal | Ø 19 | Rondstaf | 750
STAA | Staal (STAA) | AUST | Automatenstaal (AUST) | 1.0715 | Automatenstaal | Ø 22 | Rondstaf | 750
STAA | Staal (STAA) | AUST | Automatenstaal (AUST) | 1.0715 | Automatenstaal | Ø 24 | Rondstaf | 750
STAA | Staal (STAA) | COST | Constructiestaal (COST) | 1.0570 | Constr. staal 52-3 | 25 x 25 x 3 | Hoekprofiel warmgewalst | nvt
STAA | Staal (STAA) | COST | Constructiestaal (COST) | 1.0570 | Constr. staal 52-3 | 30 x 30 x 3 | Hoekprofiel warmgewalst | nvt
STAA | Staal (STAA) | COST | Constructiestaal (COST) | 1.0570 | Constr. staal 52-3 | 40 x 20 x 3 | Hoekprofiel warmgewalst | nvt
STAA | Staal (STAA) | COST | Constructiestaal (COST) | 1.0570 | Constr. staal 52-3 | 80 x 40 x 6 | Hoekprofiel warmgewalst | nvt
STAA | Staal (STAA) | COST | Constructiestaal (COST) | 1.0570 | Constr. staal 52-3 | 50 x 50 x 5 | Hoekprofiel warmgewalst | nvt
STAA | Staal (STAA) | COST | Constructiestaal (COST) | 1.0570 | Constr. staal 52-3 | 60 x 60 x 6 | Hoekprofiel warmgewalst | nvt
STAA | Staal (STAA) | COST | Constructiestaal (COST) | 1.0570 | Constr. staal 52-3 | 70 x 70 x 6 | Hoekprofiel warmgewalst | nvt
STAA | Staal (STAA) | COST | Constructiestaal (COST) | 1.0570 | Constr. staal 52-3 | 70 x 70 x 7 | Hoekprofiel warmgewalst | nvt
STAA | Staal (STAA) | COST | Constructiestaal (COST) | 1.0570 | Constr. staal 52-3 | 35 x 35 x 3 | Hoekprofiel warmgewalst | nvt
STAA | Staal (STAA) | COST | Constructiestaal (COST) | 1.0570 | Constr. staal 52-3 | 60 x 40 x 5 | Hoekprofiel warmgewalst | nvt
STAA | Staal (STAA) | COST | Constructiestaal (COST) | 1.0037 | Constr. staal 37-2 | 6 x 3 | Blankplat | nvt
STAA | Staal (STAA) | COST | Constructiestaal (COST) | 1.0037 | Constr. staal 37-2 | 8 x 3 | Blankplat | nvt
STAA | Staal (STAA) | COST | Constructiestaal (COST) | 1.0037 | Constr. staal 37-2 | 8 x 5 | Blankplat | nvt
STAA | Staal (STAA) | COST | Constructiestaal (COST) | 1.0037 | Constr. staal 37-2 | 8 x 4 | Blankplat | nvt
STAA | Staal (STAA) | COST | Constructiestaal (COST) | 1.0037 | Constr. staal 37-2 | 10 x 3 | Blankplat | nvt
STAA | Staal (STAA) | COST | Constructiestaal (COST) | 1.0037 | Constr. staal 37-2 | 10 x 5 | Blankplat | nvt
STAA | Staal (STAA) | COST | Constructiestaal (COST) | 1.0037 | Constr. staal 37-2 | 10 x 6 | Blankplat | nvt
STAA | Staal (STAA) | COST | Constructiestaal (COST) | 1.0037 | Constr. staal 37-2 | 10 x 8 | Blankplat | nvt
STAA | Staal (STAA) | COST | Constructiestaal (COST) | 1.0037 | Constr. staal 37-2 | 12 x 11 | Blankplat | nvt
STAA | Staal (STAA) | COST | Constructiestaal (COST) | 1.0037 | Constr. staal 37-2 | 12 x 3 | Blankplat | nvt
STAA | Staal (STAA) | COST | Constructiestaal (COST) | 1.0037 | Constr. staal 37-2 | 12 x 5 | Blankplat | nvt
STAA | Staal (STAA) | COST | Constructiestaal (COST) | 1.0037 | Constr. staal 37-2 | 12 x 8 | Blankplat | nvt
STAA | Staal (STAA) | COST | Constructiestaal (COST) | 1.0037 | Constr. staal 37-2 | 12 x 10 | Blankplat | nvt
STAA | Staal (STAA) | COST | Constructiestaal (COST) | 1.0037 | Constr. staal 37-2 | 14 x 3 | Blankplat | nvt
STAA | Staal (STAA) | COST | Constructiestaal (COST) | 1.0037 | Constr. staal 37-2 | 20 x 12 | Blankplat | nvt
STAA | Staal (STAA) | COST | Constructiestaal (COST) | 1.0037 | Constr. staal 37-2 | 30 x 16 | Blankplat | nvt
STAA | Staal (STAA) | COST | Constructiestaal (COST) | 1.0037 | Constr. staal 37-2 | 45 x 6 | Blankplat | nvt
STAA | Staal (STAA) | COST | Constructiestaal (COST) | 1.0037 | Constr. staal 37-2 | 45 x 8 | Blankplat | nvt
STAA | Staal (STAA) | COST | Constructiestaal (COST) | 1.0037 | Constr. staal 37-2 | 45 x 10 | Blankplat | nvt
STAA | Staal (STAA) | COST | Constructiestaal (COST) | 1.0037 | Constr. staal 37-2 | 45 x 12 | Blankplat | nvt
STAA | Staal (STAA) | COST | Constructiestaal (COST) | 1.0037 | Constr. staal 37-2 | 45 x 45 | Blankplat | nvt
STAA | Staal (STAA) | COST | Constructiestaal (COST) | 1.0037 | Constr. staal 37-2 | 50 x 45 | Blankplat | nvt
STAA | Staal (STAA) | COST | Constructiestaal (COST) | 1.0037 | Constr. staal 37-2 | 70 x 16 | Blankplat | nvt
STAA | Staal (STAA) | COST | Constructiestaal (COST) | 1.0037 | Constr. staal 37-2 | 75 x 15 | Blankplat | nvt
STAA | Staal (STAA) | COST | Constructiestaal (COST) | 1.0037 | Constr. staal 37-2 | 80 x 15 | Blankplat | nvt
STAA | Staal (STAA) | COST | Constructiestaal (COST) | 1.0037 | Constr. staal 37-2 | 80 x 20 | Blankplat | nvt
STAA | Staal (STAA) | COST | Constructiestaal (COST) | 1.0037 | Constr. staal 37-2 | 80 x 25 | Blankplat | nvt
STAA | Staal (STAA) | COST | Constructiestaal (COST) | 1.0037 | Constr. staal 37-2 | 80 x 30 | Blankplat | nvt
STAA | Staal (STAA) | COST | Constructiestaal (COST) | 1.0037 | Constr. staal 37-2 | 90 x 15 | Blankplat | nvt
STAA | Staal (STAA) | COST | Constructiestaal (COST) | 1.0037 | Constr. staal 37-2 | 90 x 20 | Blankplat | nvt
STAA | Staal (STAA) | COST | Constructiestaal (COST) | 1.0037 | Constr. staal 37-2 | 90 x 25 | Blankplat | nvt
STAA | Staal (STAA) | COST | Constructiestaal (COST) | 1.0037 | Constr. staal 37-2 | 90 x 30 | Blankplat | nvt
STAA | Staal (STAA) | COST | Constructiestaal (COST) | 1.0037 | Constr. staal 37-2 | 90 x 40 | Blankplat | nvt
STAA | Staal (STAA) | COST | Constructiestaal (COST) | 1.0037 | Constr. staal 37-2 | 90 x 50 | Blankplat | nvt
STAA | Staal (STAA) | COST | Constructiestaal (COST) | 1.0037 | Constr. staal 37-2 | 100 x 15 | Blankplat | nvt
STAA | Staal (STAA) | COST | Constructiestaal (COST) | 1.0037 | Constr. staal 37-2 | 100 x 20 | Blankplat | nvt
STAA | Staal (STAA) | COST | Constructiestaal (COST) | 1.0037 | Constr. staal 37-2 | 100 x 25 | Blankplat | nvt
STAA | Staal (STAA) | COST | Constructiestaal (COST) | 1.0037 | Constr. staal 37-2 | 100 x 30 | Blankplat | nvt
STAA | Staal (STAA) | COST | Constructiestaal (COST) | 1.0037 | Constr. staal 37-2 | 100 x 40 | Blankplat | nvt
STAA | Staal (STAA) | COST | Constructiestaal (COST) | 1.0037 | Constr. staal 37-2 | 110 x 10 | Blankplat | nvt
STAA | Staal (STAA) | COST | Constructiestaal (COST) | 1.0037 | Constr. staal 37-2 | 110 x 15 | Blankplat | nvt
STAA | Staal (STAA) | COST | Constructiestaal (COST) | 1.0037 | Constr. staal 37-2 | 120 x 8 | Blankplat | nvt
STAA | Staal (STAA) | COST | Constructiestaal (COST) | 1.0037 | Constr. staal 37-2 | 120 x 10 | Blankplat | nvt
STAA | Staal (STAA) | COST | Constructiestaal (COST) | 1.0037 | Constr. staal 37-2 | 120 x 12 | Blankplat | nvt
STAA | Staal (STAA) | COST | Constructiestaal (COST) | 1.0037 | Constr. staal 37-2 | 120 x 20 | Blankplat | nvt
STAA | Staal (STAA) | COST | Constructiestaal (COST) | 1.0037 | Constr. staal 37-2 | 120 x 25 | Blankplat | nvt
STAA | Staal (STAA) | COST | Constructiestaal (COST) | 1.0037 | Constr. staal 37-2 | 125 x 15 | Blankplat | nvt
STAA | Staal (STAA) | COST | Constructiestaal (COST) | 1.0037 | Constr. staal 37-2 | 125 x 20 | Blankplat | nvt
STAA | Staal (STAA) | COST | Constructiestaal (COST) | 1.0037 | Constr. staal 37-2 | 130 x 15 | Blankplat | nvt
STAA | Staal (STAA) | COST | Constructiestaal (COST) | 1.0037 | Constr. staal 37-2 | 140 x 15 | Blankplat | nvt
STAA | Staal (STAA) | COST | Constructiestaal (COST) | 1.0037 | Constr. staal 37-2 | 150 x 20 | Blankplat | nvt
STAA | Staal (STAA) | COST | Constructiestaal (COST) | 1.0037 | Constr. staal 37-2 | 160 x 10 | Blankplat | nvt
STAA | Staal (STAA) | COST | Constructiestaal (COST) | 1.0037 | Constr. staal 37-2 | 160 x 12 | Blankplat | nvt
STAA | Staal (STAA) | COST | Constructiestaal (COST) | 1.0037 | Constr. staal 37-2 | 180 x 12 | Blankplat | nvt
STAA | Staal (STAA) | COST | Constructiestaal (COST) | 1.0037 | Constr. staal 37-2 | 200 x 6 | Blankplat | nvt
STAA | Staal (STAA) | COST | Constructiestaal (COST) | 1.0037 | Constr. staal 37-2 | 200 x 20 | Blankplat | nvt
STAA | Staal (STAA) | COST | Constructiestaal (COST) | 1.0037 | Constr. staal 37-2 | 1000 x 5 | Blankplat | nvt
STAA | Staal (STAA) | COST | Constructiestaal (COST) | 1.0037 | Constr. staal 37-2 | 150 x 10 | Blankplat | nvt
STAA | Staal (STAA) | COST | Constructiestaal (COST) | 1.0037 | Constr. staal 37-2 | 180 x 10 | Blankplat | nvt
STAA | Staal (STAA) | COST | Constructiestaal (COST) | 1.0037 | Constr. staal 37-2 | 200 x 10 | Blankplat | nvt
STAA | Staal (STAA) | COST | Constructiestaal (COST) | 1.0037 | Constr. staal 37-2 | 50 x 10 x 6 | Hoekprofiel | nvt
STAA | Staal (STAA) | GEST | Gereedschapsstaal (GEST) | 1.2842 | Gereedschapsstaal | Ø 61 | Rondstaf | 450
STAA | Staal (STAA) | GEST | Gereedschapsstaal (GEST) | 1.2312 | Gereedschapsstaal | Ø 51 | Rondstaf | 450
STAA | Staal (STAA) | GIST | Gietstaal (GIST) | 1.6582 | Laaggelegeerd veredelingsstaal | Ø 20 | Rondstaf | 750
STAA | Staal (STAA) | GIST | Gietstaal (GIST) | 1.6582 | Laaggelegeerd veredelingsstaal | Ø 25 | Rondstaf | 750
STAA | Staal (STAA) | GIST | Gietstaal (GIST) | 1.6582 | Laaggelegeerd veredelingsstaal | Ø 30 | Rondstaf | 750
STAA | Staal (STAA) | GIST | Gietstaal (GIST) | 1.6582 | Laaggelegeerd veredelingsstaal | Ø 35 | Rondstaf | 750
STAA | Staal (STAA) | GIST | Gietstaal (GIST) | 1.6582 | Laaggelegeerd veredelingsstaal | Ø 40 | Rondstaf | 750
STAA | Staal (STAA) | GIST | Gietstaal (GIST) | 1.6582 | Laaggelegeerd veredelingsstaal | Ø 60 | Rondstaf | 450
STAA | Staal (STAA) | GIST | Gietstaal (GIST) | 1.6582 | Laaggelegeerd veredelingsstaal | Ø 85 | Rondstaf | nvt
STAA | Staal (STAA) | GIST | Gietstaal (GIST) | 1.6582 | Laaggelegeerd veredelingsstaal | Ø 90 | Rondstaf | nvt
STAA | Staal (STAA) | GIST | Gietstaal (GIST) | 1.6582 | Laaggelegeerd veredelingsstaal | Ø 100 | Rondstaf | nvt
STAA | Staal (STAA) | INST | Inzetstaal (INST) | 1.7131 | Inzetstaal | Ø 25 | Rondstaf | 750
STAA | Staal (STAA) | INST | Inzetstaal (INST) | 1.7131 | Inzetstaal | Ø 30 | Rondstaf | 750
STAA | Staal (STAA) | INST | Inzetstaal (INST) | 1.7131 | Inzetstaal | Ø 40 | Rondstaf | 750
STAA | Staal (STAA) | INST | Inzetstaal (INST) | 1.7131 | Inzetstaal | Ø 60 | Rondstaf | 450
STAA | Staal (STAA) | INST | Inzetstaal (INST) | 1.7131 | Inzetstaal | Ø 70 | Rondstaf | 450
STAA | Staal (STAA) | VEST | Veredelstaal (VEST) | 1.7225 | Laaggelegeerd veredelstaal | Ø 20 | Rondstaf | 750
STAA | Staal (STAA) | VEST | Veredelstaal (VEST) | 1.7225 | Laaggelegeerd veredelstaal | Ø 40 | Rondstaf | 750
STAA | Staal (STAA) | VEST | Veredelstaal (VEST) | 1.7225 | Laaggelegeerd veredelstaal | Ø 95 | Rondstaf | nvt
STAA | Staal (STAA) | LAST | Lagerstaal (LAST) | 1.3505 | Lagerstaal 100Cr6 | Ø 35 | Rondstaf | 750
STAA | Staal (STAA) | COST | Constructiestaal (COST) | 1.0570 | Constr. staal 52-3 | Ø 25 | Rondstaf | 750
STAA | Staal (STAA) | GEST | Gereedschapsstaal (GEST) | 1.2085 | Gereedschapsstaal | 25 x 12 | Platstaf | nvt
STAA | Staal (STAA) | GEST | Gereedschapsstaal (GEST) | 1.2085 | Gereedschapsstaal | 20 x 4 | Platstaf | nvt
STAA | Staal (STAA) | GEST | Gereedschapsstaal (GEST) | 1.2085 | Gereedschapsstaal | 30 x 30 | Vierkantstaf | nvt
STAA | Staal (STAA) | GEST | Gereedschapsstaal (GEST) | 1.2085 | Gereedschapsstaal | 40 x 8 | Platstaf | nvt
STAA | Staal (STAA) | GEST | Gereedschapsstaal (GEST) | 1.2085 | Gereedschapsstaal | 40 x 10 | Platstaf | nvt
STAA | Staal (STAA) | GEST | Gereedschapsstaal (GEST) | 1.2085 | Gereedschapsstaal | 50 x 30 | Platstaf | nvt
STAA | Staal (STAA) | GEST | Gereedschapsstaal (GEST) | 1.2085 | Gereedschapsstaal | 464 x 250 | Platstaf | nvt
STAA | Staal (STAA) | GEST | Gereedschapsstaal (GEST) | 1.2085 | Gereedschapsstaal | 525 x 250 | Platstaf | nvt
STAA | Staal (STAA) | GEST | Gereedschapsstaal (GEST) | 1.2085 | Gereedschapsstaal | 600 x 135 | Platstaf | nvt
STAA | Staal (STAA) | GEST | Gereedschapsstaal (GEST) | 1.2085 | Gereedschapsstaal | 608 x 140 | Platstaf | nvt
STAA | Staal (STAA) | GEST | Gereedschapsstaal (GEST) | 1.2085 | Gereedschapsstaal | 624 x 130 | Platstaf | nvt
STAA | Staal (STAA) | GEST | Gereedschapsstaal (GEST) | 1.2085 | Gereedschapsstaal | 630 x 130 | Platstaf | nvt
STAA | Staal (STAA) | COST | Constructiestaal (COST) | 1.0570 | Constr. staal 52-3 | Ø 20 | Rondstaf | 750
STAA | Staal (STAA) | COST | Constructiestaal (COST) | 1.0570 | Constr. staal 52-3 | Ø 40 | Rondstaf | 750
STAA | Staal (STAA) | RVS3 | RVS hardverchr. as (RVS3) | AiSi431 | Hardverchroomd | Ø 16 | Rondstaf | nvt
STAA | Staal (STAA) | RVS3 | RVS hardverchr. as (RVS3) | AiSi431 | Hardverchroomd | Ø 18 | Rondstaf | nvt
STAA | Staal (STAA) | RVS3 | RVS hardverchr. as (RVS3) | AiSi431 | Hardverchroomd | Ø 22 | Rondstaf | nvt
STAA | Staal (STAA) | RVS3 | RVS hardverchr. as (RVS3) | AiSi431 | Hardverchroomd | Ø 25 | Rondstaf | nvt
STAA | Staal (STAA) | RVS3 | RVS hardverchr. as (RVS3) | AiSi431 | Hardverchroomd | Ø 30 | Rondstaf | nvt
STAA | Staal (STAA) | RVS3 | RVS hardverchr. as (RVS3) | AiSi431 | Hardverchroomd | Ø 32 | Rondstaf | nvt
STAA | Staal (STAA) | RVS3 | RVS hardverchr. as (RVS3) | AiSi431 | Hardverchroomd | Ø 13 x Ø 9 | Buis | nvt
STAA | Staal (STAA) | RVS1 | RVS 304 (RVS1) | 1.4301 | Rvs304 | 50 x 50 x 5 | Hoekprofiel | nvt
STAA | Staal (STAA) | RVS5 | RVS 303 (RVS5) | 1.4305 | Rvs303 | Ø 5 x Ø 3 | Buis | nvt
STAA | Staal (STAA) | RVS5 | RVS 303 (RVS5) | 1.4305 | Rvs303 | Ø 6 x Ø 4 | Buis | nvt
STAA | Staal (STAA) | RVS5 | RVS 303 (RVS5) | 1.4305 | Rvs303 | Ø 8 x Ø 4 | Buis | nvt
STAA | Staal (STAA) | RVS5 | RVS 303 (RVS5) | 1.4305 | Rvs303 | Ø 8 x Ø 5 | Buis | nvt
STAA | Staal (STAA) | RVS5 | RVS 303 (RVS5) | 1.4305 | Rvs303 | Ø 10 x Ø 5 | Buis | nvt
STAA | Staal (STAA) | RVS5 | RVS 303 (RVS5) | 1.4305 | Rvs303 | Ø 8 x Ø 6 | Buis | nvt
STAA | Staal (STAA) | RVS5 | RVS 303 (RVS5) | 1.4305 | Rvs303 | Ø 10 x Ø 6 | Buis | nvt
STAA | Staal (STAA) | RVS5 | RVS 303 (RVS5) | 1.4305 | Rvs303 | Ø 10 x Ø 7 | Buis | nvt
STAA | Staal (STAA) | RVS5 | RVS 303 (RVS5) | 1.4305 | Rvs304 | Ø 10 x Ø 8 | Buis (naadloos) | nvt
STAA | Staal (STAA) | RVS5 | RVS 303 (RVS5) | 1.4305 | Rvs303 | Ø 12 x Ø 8 | Buis | nvt
STAA | Staal (STAA) | COST | Constructiestaal (COST) | E325 | Staal | Ø 13 x Ø 8 | Buis (naadloos) | nvt
STAA | Staal (STAA) | RVS5 | RVS 303 (RVS5) | 1.4305 | Rvs303 | Ø 12 x Ø 9 | Buis | nvt
STAA | Staal (STAA) | RVS5 | RVS 303 (RVS5) | 1.4305 | Rvs303 | Ø 12 x Ø 10 | Buis | nvt
STAA | Staal (STAA) | RVS5 | RVS 303 (RVS5) | 1.4305 | Rvs303 | Ø 16 x Ø 10 | Buis | nvt
STAA | Staal (STAA) | RVS5 | RVS 303 (RVS5) | 1.4305 | Rvs303 | Ø 22 x Ø 10 | Buis | nvt
STAA | Staal (STAA) | RVS5 | RVS 303 (RVS5) | 1.4305 | Rvs303 | Ø 15 x Ø 11 | Buis | nvt
STAA | Staal (STAA) | RVS5 | RVS 303 (RVS5) | 1.4305 | Rvs303 | Ø 15 x Ø 12 | Buis | nvt
STAA | Staal (STAA) | RVS5 | RVS 303 (RVS5) | 1.4305 | Rvs303 | Ø 16 x Ø 12 | Buis | nvt
STAA | Staal (STAA) | RVS5 | RVS 303 (RVS5) | 1.4305 | Rvs303 | Ø 17 x Ø 12 | Buis | nvt
STAA | Staal (STAA) | RVS5 | RVS 303 (RVS5) | 1.4305 | Rvs303 | Ø 18 x Ø 14 | Buis | nvt
STAA | Staal (STAA) | RVS5 | RVS 303 (RVS5) | 1.4305 | Rvs303 | Ø 18 x Ø 16 | Buis | nvt
STAA | Staal (STAA) | RVS5 | RVS 303 (RVS5) | 1.4305 | Rvs303 | Ø 35 x Ø 20 | Buis | nvt
STAA | Staal (STAA) | RVS1 | RVS 304 (RVS1) | 1.4301 | Rvs304 | Ø 25 x Ø 22 | Buis | nvt
STAA | Staal (STAA) | RVS5 | RVS 303 (RVS5) | 1.4305 | Rvs303 | Ø 42 x Ø 36 | Buis | nvt
STAA | Staal (STAA) | RVS5 | RVS 303 (RVS5) | 1.4305 | Rvs303 | Ø 45 x Ø 36 | Buis | nvt
STAA | Staal (STAA) | RVS5 | RVS 303 (RVS5) | 1.4305 | Rvs303 | Ø 72 x Ø 62 | Buis | nvt
STAA | Staal (STAA) | RVS5 | RVS 303 (RVS5) | 1.4305 | Rvs303 | Ø 28 x Ø 25 | Buis | nvt
STAA | Staal (STAA) | RVS1 | RVS 304 (RVS1) | 1.4301 | Rvs304 | 80 x 80 x 3 | Koker | nvt
STAA | Staal (STAA) | RVS5 | RVS 303 (RVS5) | 1.4305 | Rvs303 | Ø 15 | Rondstaf | 750
STAA | Staal (STAA) | RVS5 | RVS 303 (RVS5) | 1.4305 | Rvs303 | Ø 80 | Rondstaf | nvt
STAA | Staal (STAA) | RVS5 | RVS 303 (RVS5) | 1.4305 | Rvs303 | Ø 170 | Rondstaf | nvt
STAA | Staal (STAA) | RVS1 | RVS 304 (RVS1) | 1.4301 | Rvs304 | 30 x 3 | Platstaf | nvt
STAA | Staal (STAA) | RVS1 | RVS 304 (RVS1) | 1.4301 | Rvs304 | 50 x 3 | Platstaf | nvt
STAA | Staal (STAA) | RVS1 | RVS 304 (RVS1) | 1.4301 | Rvs304 | 6 x 4 | Platstaf | nvt
STAA | Staal (STAA) | RVS1 | RVS 304 (RVS1) | 1.4301 | Rvs304 | 30 x 5 | Platstaf | nvt
STAA | Staal (STAA) | RVS1 | RVS 304 (RVS1) | 1.4301 | Rvs304 | 25 x 6 | Platstaf | nvt
STAA | Staal (STAA) | RVS1 | RVS 304 (RVS1) | 1.4301 | Rvs304 | 15 x 8 | Platstaf | nvt
STAA | Staal (STAA) | RVS1 | RVS 304 (RVS1) | 1.4301 | Rvs304 | 40 x 8 | Platstaf | nvt
STAA | Staal (STAA) | RVS1 | RVS 304 (RVS1) | 1.4301 | Rvs304 | 30 x 10 | Platstaf | nvt
STAA | Staal (STAA) | RVS1 | RVS 304 (RVS1) | 1.4301 | Rvs304 | 40 x 10 | Platstaf | nvt
STAA | Staal (STAA) | RVS1 | RVS 304 (RVS1) | 1.4301 | Rvs304 | 50 x 10 | Platstaf | nvt
STAA | Staal (STAA) | RVS1 | RVS 304 (RVS1) | 1.4301 | Rvs304 | 90 x 12 | Platstaf | nvt
STAA | Staal (STAA) | RVS1 | RVS 304 (RVS1) | 1.4301 | Rvs304 | 15 x 15 | Vierkantstaf | nvt
STAA | Staal (STAA) | RVS1 | RVS 304 (RVS1) | 1.4301 | Rvs304 | 40 x 15 | Platstaf | nvt
STAA | Staal (STAA) | RVS1 | RVS 304 (RVS1) | 1.4301 | Rvs304 | 60 x 20 | Platstaf | nvt
STAA | Staal (STAA) | RVS1 | RVS 304 (RVS1) | 1.4301 | Rvs304 | 60 x 10 | Platstaf | nvt
STAA | Staal (STAA) | RVS4 | RVS - Inox - Staal (RVS4) | 1.4112 | Rvs-inox staal | Ø 20 | Rondstaf | nvt
STAA | Staal (STAA) | RVS4 | RVS - Inox - Staal (RVS4) | 1.4112 | Rvs-inox staal | Ø 22 | Rondstaf | nvt
STAA | Staal (STAA) | RVS4 | RVS - Inox - Staal (RVS4) | 1.4112 | Rvs-inox staal | Ø 25 | Rondstaf | nvt
STAA | Staal (STAA) | RVS4 | RVS - Inox - Staal (RVS4) | 1.4112 | Rvs-inox staal | Ø 30 | Rondstaf | nvt
STAA | Staal (STAA) | RVS4 | RVS - Inox - Staal (RVS4) | 1.4112 | Rvs-inox staal | Ø 50 | Rondstaf | nvt
STAA | Staal (STAA) | RVS4 | RVS - Inox - Staal (RVS4) | 1.4112 | Rvs-inox staal | Ø 60 | Rondstaf | nvt
STAA | Staal (STAA) | RVS2 | RVS 316 (RVS2) | 1.4401 | Rvs316 | Ø 80 | Rondstaf | nvt
STAA | Staal (STAA) | RVS2 | RVS 316 (RVS2) | 1.4401 | Rvs316 | Ø 110 | Rondstaf | nvt
STAA | Staal (STAA) | GEST | Gereedschapsstaal (GEST) | 1.2379 | Gereedschapsstaal | Ø 18 | Rondstaf | 750
STAA | Staal (STAA) | GEST | Gereedschapsstaal (GEST) | 1.2379 | Gereedschapsstaal | Ø 51 | Rondstaf | 450
STAA | Staal (STAA) | GEST | Gereedschapsstaal (GEST) | 1.2379 | Gereedschapsstaal | Ø 65 | Rondstaf | 450
STAA | Staal (STAA) | GEST | Gereedschapsstaal (GEST) | 1.2379 | Gereedschapsstaal | Ø 71 | Rondstaf | nvt
STAA | Staal (STAA) | GEST | Gereedschapsstaal (GEST) | 1.2379 | Gereedschapsstaal | Ø 89 | Rondstaf | nvt
STAA | Staal (STAA) | GEST | Gereedschapsstaal (GEST) | 1.2379 | Gereedschapsstaal | Ø 102 | Rondstaf | nvt
STAA | Staal (STAA) | GEST | Gereedschapsstaal (GEST) | 1.2379 | Gereedschapsstaal | Ø 103 | Rondstaf | nvt
STAA | Staal (STAA) | GEST | Gereedschapsstaal (GEST) | 1.2379 | Gereedschapsstaal | Ø 119 | Rondstaf | nvt
STAA | Staal (STAA) | GEST | Gereedschapsstaal (GEST) | 1.2379 | Gereedschapsstaal | Ø 120 | Rondstaf | nvt
STAA | Staal (STAA) | GEST | Gereedschapsstaal (GEST) | 1.2379 | Gereedschapsstaal | Ø 121 | Rondstaf | nvt
STAA | Staal (STAA) | GEST | Gereedschapsstaal (GEST) | 1.2379 | Gereedschapsstaal | Ø 141 | Rondstaf | nvt
STAA | Staal (STAA) | GEST | Gereedschapsstaal (GEST) | 1.2379 | Gereedschapsstaal | 60 x 20 | Platstaf | nvt
STAA | Staal (STAA) | GEST | Gereedschapsstaal (GEST) | 1.2379 | Gereedschapsstaal | 112 x 30 | Platstaf | nvt
STAA | Staal (STAA) | GEST | Gereedschapsstaal (GEST) | 1.2379 | Gereedschapsstaal | 180 x 30 | Platstaf | nvt
STAA | Staal (STAA) | GEST | Gereedschapsstaal (GEST) | 1.2379 | Gereedschapsstaal | 165 x 32 | Platstaf | nvt
STAA | Staal (STAA) | GEST | Gereedschapsstaal (GEST) | 1.2379 | Gereedschapsstaal | 82 x 37 | Platstaf | nvt
STAA | Staal (STAA) | GEST | Gereedschapsstaal (GEST) | 1.2379 | Gereedschapsstaal | 40 x 5 | Platstaf | nvt
STAA | Staal (STAA) | GEST | Gereedschapsstaal (GEST) | 1.2379 | Gereedschapsstaal | 40 x 6 | Platstaf | nvt
STAA | Staal (STAA) | GEST | Gereedschapsstaal (GEST) | 1.2379 | Gereedschapsstaal | 40 x 20 | Platstaf | nvt
STAA | Staal (STAA) | GEST | Gereedschapsstaal (GEST) | 1.2379 | Gereedschapsstaal | 50 x 10 | Platstaf | nvt
STAA | Staal (STAA) | GEST | Gereedschapsstaal (GEST) | 1.2379 | Gereedschapsstaal | 54 x 50 | Platstaf | nvt
STAA | Staal (STAA) | GEST | Gereedschapsstaal (GEST) | 1.2379 | Gereedschapsstaal | 60 x 10 | Platstaf | nvt
STAA | Staal (STAA) | GEST | Gereedschapsstaal (GEST) | 1.2379 | Gereedschapsstaal | 80 x 80 | Vierkantstaf | nvt
STAA | Staal (STAA) | GEST | Gereedschapsstaal (GEST) | 1.2379 | Gereedschapsstaal | 90 x 90 | Vierkantstaf | nvt
STAA | Staal (STAA) | GEST | Gereedschapsstaal (GEST) | 1.2379 | Gereedschapsstaal | 95 x 45 | Platstaf | nvt
STAA | Staal (STAA) | GEST | Gereedschapsstaal (GEST) | 1.2379 | Gereedschapsstaal | 100 x 40 | Platstaf | nvt
STAA | Staal (STAA) | GEST | Gereedschapsstaal (GEST) | 1.2379 | Gereedschapsstaal | 100 x 100 | Vierkantstaf | nvt
STAA | Staal (STAA) | GEST | Gereedschapsstaal (GEST) | 1.2379 | Gereedschapsstaal | 111 x 105 | Platstaf | nvt
STAA | Staal (STAA) | GEST | Gereedschapsstaal (GEST) | 1.2379 | Gereedschapsstaal | 110 x 60 | Platstaf | nvt
STAA | Staal (STAA) | GEST | Gereedschapsstaal (GEST) | 1.2379 | Gereedschapsstaal | 115 x 10 | Platstaf | nvt
STAA | Staal (STAA) | GEST | Gereedschapsstaal (GEST) | 1.2379 | Gereedschapsstaal | 120 x 110 | Platstaf | nvt
STAA | Staal (STAA) | GEST | Gereedschapsstaal (GEST) | 1.2379 | Gereedschapsstaal | 120 x 120 | Platstaf | nvt
STAA | Staal (STAA) | GEST | Gereedschapsstaal (GEST) | 1.2379 | Gereedschapsstaal | 170 x 120 | Platstaf | nvt
STAA | Staal (STAA) | GEST | Gereedschapsstaal (GEST) | 1.2379 | Gereedschapsstaal | 140 x 80 | Platstaf | nvt
STAA | Staal (STAA) | GEST | Gereedschapsstaal (GEST) | 1.2379 | Gereedschapsstaal | 150 x 16 | Platstaf | nvt
STAA | Staal (STAA) | GEST | Gereedschapsstaal (GEST) | 1.2379 | Gereedschapsstaal | 150 x 150 | Vierkantstaf | nvt
STAA | Staal (STAA) | GEST | Gereedschapsstaal (GEST) | 1.2379 | Gereedschapsstaal | 153 x 10 | Platstaf | nvt
STAA | Staal (STAA) | GEST | Gereedschapsstaal (GEST) | 1.2379 | Gereedschapsstaal | 170 x 120 | Platstaf | nvt
STAA | Staal (STAA) | GEST | Gereedschapsstaal (GEST) | 1.2379 | Gereedschapsstaal | 175 x 20 | Platstaf | nvt
STAA | Staal (STAA) | GEST | Gereedschapsstaal (GEST) | 1.2379 | Gereedschapsstaal | 210 x 50 | Platstaf | nvt
STAA | Staal (STAA) | GEST | Gereedschapsstaal (GEST) | 1.2379 | Gereedschapsstaal | 310 x 40 | Platstaf | nvt
STAA | Staal (STAA) | GEST | Gereedschapsstaal (GEST) | 1.2379 | Gereedschapsstaal | 388 x 222 | Platstaf | nvt
STAA | Staal (STAA) | GEST | Gereedschapsstaal (GEST) | 1.2379 | Gereedschapsstaal | 500 x 300 | Platstaf | nvt
STAA | Staal (STAA) | GEST | Gereedschapsstaal (GEST) | 1.2379 | Gereedschapsstaal | 520 x 330 | Platstaf | nvt
STAA | Staal (STAA) | GEST | Gereedschapsstaal (GEST) | 1.2379 | Gereedschapsstaal | 650 x 25 | Platstaf | nvt
STAA | Staal (STAA) | GEST | Gereedschapsstaal (GEST) | 1.2379 | Gereedschapsstaal | 848 x 543 | Platstaf | nvt
STAA | Staal (STAA) | VEST | Veredelstaal (VEST) | 1.0402 | Veredelstaal C22 | Ø 40 | Rondstaf | 750
STAA | Staal (STAA) | VEST | Veredelstaal (VEST) | 1.0402 | Veredelstaal C22 | Ø 45 | Rondstaf | 750
STAA | Staal (STAA) | VEST | Veredelstaal (VEST) | 1.0402 | Veredelstaal C22 | Ø 50 | Rondstaf | 750
STAA | Staal (STAA) | VEST | Veredelstaal (VEST) | 1.0402 | Veredelstaal C22 | Ø 60 | Rondstaf | 450
STAA | Staal (STAA) | VEST | Veredelstaal (VEST) | 1.0402 | Veredelstaal C22 | Ø 90 | Rondstaf | nvt
STAA | Staal (STAA) | VEST | Veredelstaal (VEST) | 1.0503 | Veredelstaal C45 | 10 x 8 | Platstaf | nvt
STAA | Staal (STAA) | VEST | Veredelstaal (VEST) | 1.0503 | Veredelstaal C45 | 12 x 8 | Platstaf | nvt
STAA | Staal (STAA) | VEST | Veredelstaal (VEST) | 1.0503 | Veredelstaal C45 | 14 x 8 | Platstaf | nvt
STAA | Staal (STAA) | VEST | Veredelstaal (VEST) | 1.0503 | Veredelstaal C45 | 28 x 16 | Platstaf | nvt
STAA | Staal (STAA) | VEST | Veredelstaal (VEST) | 1.0503 | Veredelstaal C45 | 40 x 21 | Platstaf | nvt
STAA | Staal (STAA) | VEST | Veredelstaal (VEST) | 1.0503 | Veredelstaal C45 | 40 x 26 | Platstaf | nvt
STAA | Staal (STAA) | VEST | Veredelstaal (VEST) | 1.0503 | Veredelstaal C45 | 40 x 40 | Vierkantstaf | nvt
STAA | Staal (STAA) | VEST | Veredelstaal (VEST) | 1.0503 | Veredelstaal C45 | 90 x 50 | Platstaf | nvt
STAA | Staal (STAA) | VEST | Veredelstaal (VEST) | 1.0503 | Veredelstaal C45 | 90 x 90 | Vierkantstaf | nvt
STAA | Staal (STAA) | VEST | Veredelstaal (VEST) | 1.0503 | Veredelstaal C45 | 100 x 20 | Platstaf | nvt
STAA | Staal (STAA) | VEST | Veredelstaal (VEST) | 1.0503 | Veredelstaal C45 | 125 x 100 | Platstaf | nvt
STAA | Staal (STAA) | VEST | Veredelstaal (VEST) | 1.0503 | Veredelstaal C45 | Ø 18 | Rondstaf | 750
STAA | Staal (STAA) | VEST | Veredelstaal (VEST) | 1.0503 | Veredelstaal C45 | Ø 20 | Rondstaf | 750
STAA | Staal (STAA) | VEST | Veredelstaal (VEST) | 1.0503 | Veredelstaal C45 blank | Ø 25 | Rondstaf | 750
STAA | Staal (STAA) | VEST | Veredelstaal (VEST) | 1.0503 | Veredelstaal C45 | Ø 30 | Rondstaf | 750
STAA | Staal (STAA) | VEST | Veredelstaal (VEST) | 1.0503 | Veredelstaal C45 | Ø 35 | Rondstaf | 750
STAA | Staal (STAA) | VEST | Veredelstaal (VEST) | 1.0503 | Veredelstaal C45 | Ø 40h9 | Rondstaf | 750
STAA | Staal (STAA) | VEST | Veredelstaal (VEST) | 1.0503 | Veredelstaal C45 | Ø 45 | Rondstaf | 750
STAA | Staal (STAA) | VEST | Veredelstaal (VEST) | 1.0503 | Veredelstaal C45 | Ø 50 | Rondstaf | 750
STAA | Staal (STAA) | VEST | Veredelstaal (VEST) | 1.0503 | Veredelstaal C45 | Ø 55 | Rondstaf | 450
STAA | Staal (STAA) | VEST | Veredelstaal (VEST) | 1.0503 | Veredelstaal C45 | Ø 60 | Rondstaf | 450
STAA | Staal (STAA) | COST | Constructiestaal (COST) | 1.0570 | Constr. staal 52-3 | 40 x 10 | Platstaf warm gewalst | nvt
STAA | Staal (STAA) | COST | Constructiestaal (COST) | 1.0570 | Constr. staal 52-3 | 40 x 15 | Platstaf warm gewalst | nvt
STAA | Staal (STAA) | COST | Constructiestaal (COST) | 1.0570 | Constr. staal 52-3 | 40 x 20 | Platstaf warm gewalst | nvt
STAA | Staal (STAA) | COST | Constructiestaal (COST) | 1.0570 | Constr. staal 52-3 | 100 x 5 | Platstaf warm gewalst | nvt
STAA | Staal (STAA) | COST | Constructiestaal (COST) | 1.0570 | Constr. staal 52-3 | Ø 27 x 5 | Buis | nvt
STAA | Staal (STAA) | COST | Constructiestaal (COST) | 1.0570 | Constr. staal 52-3 | Ø 12 | Rondstaf warm gewalst | 750
STAA | Staal (STAA) | COST | Constructiestaal (COST) | 1.0570 | Constr. staal 52-3 | Ø 30 x 4 | Buis | nvt
STAA | Staal (STAA) | COST | Constructiestaal (COST) | 1.0570 | Constr. staal 52-3 | Ø 100 | Rondstaf warm gewalst | nvt
STAA | Staal (STAA) | COST | Constructiestaal (COST) | 1.0570 | Constr. staal 52-3 | 20 x 20 x 3 | T-profiel warm gewalst | nvt
STAA | Staal (STAA) | COST | Constructiestaal (COST) | 1.0037 | Constr. staal 37-2 | 30 x 15 x 2 | Koker, blank gelast | nvt
STAA | Staal (STAA) | COST | Constructiestaal (COST) | 1.0037 | Constr. staal 37-2 | 24 x 24 x 4 | Koker | nvt
STAA | Staal (STAA) | COST | Constructiestaal (COST) | 1.0037 | Constr. staal 37-2 | 25 x 25 x 3 | Koker | nvt
STAA | Staal (STAA) | COST | Constructiestaal (COST) | 1.0037 | Constr. staal 37-2 | 30 x 30 x 3 | Koker, blank gelast | nvt
STAA | Staal (STAA) | COST | Constructiestaal (COST) | 1.0037 | Constr. staal 37-2 | 40 x 40 x 3 | Koker | nvt
STAA | Staal (STAA) | COST | Constructiestaal (COST) | 1.0037 | Constr. staal 37-2 | 50 x 50 x 5 | Koker | nvt
STAA | Staal (STAA) | COST | Constructiestaal (COST) | 1.0037 | Constr. staal 37-2 | 50 x 50 x 3 | Koker | nvt
STAA | Staal (STAA) | COST | Constructiestaal (COST) | 1.0037 | Constr. staal 37-2 | 60 x 54 x 3 | Koker | nvt
STAA | Staal (STAA) | COST | Constructiestaal (COST) | 1.0037 | Constr. staal 37-2 | 80 x 80 x 3 | Koker | nvt
STAA | Staal (STAA) | COST | Constructiestaal (COST) | 1.0037 | Constr. staal 37-2 | 100 x 100 x 5 | Koker | nvt
HYTA | Hytac (HYTA) | HY2 | HYTAC W (HY2) | Hytac W | Hytac W | Ø 51 | Rondstaf | nvt
STAA | Staal (STAA) | COST | Constructiestaal (COST) | 1.0037 | Constr. staal 37-2 | 150 x 75 x 3 | Koker, zwart gelast | nvt
HYTA | Hytac (HYTA) | HY2 | HYTAC W (HY2) | Hytac W | Hytac W | Ø 64 | Rondstaf | nvt
HYTA | Hytac (HYTA) | HY2 | HYTAC W (HY2) | Hytac W | Hytac W | Ø 76 | Rondstaf | nvt
HYTA | Hytac (HYTA) | HY2 | HYTAC W (HY2) | Hytac W | Hytac W | Ø 89 | Rondstaf | nvt
HYTA | Hytac (HYTA) | HY2 | HYTAC W (HY2) | Hytac W | Hytac W | Ø 102 | Rondstaf | nvt
HYTA | Hytac (HYTA) | HY2 | HYTAC W (HY2) | Hytac W | Hytac W | Ø 114 | Rondstaf | nvt
HYTA | Hytac (HYTA) | HY2 | HYTAC W (HY2) | Hytac W | Hytac W | Ø 127 | Rondstaf | nvt
HYTA | Hytac (HYTA) | HY2 | HYTAC W (HY2) | Hytac W | Hytac W | Ø 140 | Rondstaf | nvt
HYTA | Hytac (HYTA) | HY2 | HYTAC W (HY2) | Hytac W | Hytac W | Ø 152 | Rondstaf | nvt
HYTA | Hytac (HYTA) | HY2 | HYTAC W (HY2) | Hytac W | Hytac W | Ø 178 | Rondstaf | nvt
HYTA | Hytac (HYTA) | HY2 | HYTAC W (HY2) | Hytac W | Hytac W | Ø 203 | Rondstaf | nvt
HYTA | Hytac (HYTA) | HY2 | HYTAC W (HY2) | Hytac W | Hytac W | Ø 229 | Rondstaf | nvt
HYTA | Hytac (HYTA) | HY2 | HYTAC W (HY2) | Hytac W | Hytac W | Ø 241 | Rondstaf | nvt
HYTA | Hytac (HYTA) | HY2 | HYTAC W (HY2) | Hytac W | Hytac W | Ø 254 | Rondstaf | nvt
HYTA | Hytac (HYTA) | HY2 | HYTAC W (HY2) | Hytac W | Hytac W | Ø 305 | Rondstaf | nvt
HYTA | Hytac (HYTA) | HY3 | HYTAC WF (HY3) | Hytac WF | Hytac WF | Ø 51 | Rondstaf | nvt
HYTA | Hytac (HYTA) | HY3 | HYTAC WF (HY3) | Hytac WF | Hytac WF | Ø 64 | Rondstaf | nvt
HYTA | Hytac (HYTA) | HY3 | HYTAC WF (HY3) | Hytac WF | Hytac WF | Ø 76 | Rondstaf | nvt
HYTA | Hytac (HYTA) | HY3 | HYTAC WF (HY3) | Hytac WF | Hytac WF | Ø 89 | Rondstaf | nvt
HYTA | Hytac (HYTA) | HY3 | HYTAC WF (HY3) | Hytac WF | Hytac WF | Ø 102 | Rondstaf | nvt
HYTA | Hytac (HYTA) | HY3 | HYTAC WF (HY3) | Hytac WF | Hytac WF | Ø 114 | Rondstaf | nvt
HYTA | Hytac (HYTA) | HY3 | HYTAC WF (HY3) | Hytac WF | Hytac WF | Ø 127 | Rondstaf | nvt
HYTA | Hytac (HYTA) | HY3 | HYTAC WF (HY3) | Hytac WF | Hytac WF | Ø 140 | Rondstaf | nvt
HYTA | Hytac (HYTA) | HY3 | HYTAC WF (HY3) | Hytac WF | Hytac WF | Ø 152 | Rondstaf | nvt
HYTA | Hytac (HYTA) | HY3 | HYTAC WF (HY3) | Hytac WF | Hytac WF | Ø 178 | Rondstaf | nvt
HYTA | Hytac (HYTA) | HY3 | HYTAC WF (HY3) | Hytac WF | Hytac WF | Ø 203 | Rondstaf | nvt
HYTA | Hytac (HYTA) | HY3 | HYTAC WF (HY3) | Hytac WF | Hytac WF | Ø 229 | Rondstaf | nvt
HYTA | Hytac (HYTA) | HY3 | HYTAC WF (HY3) | Hytac WF | Hytac WF | Ø 241 | Rondstaf | nvt
HYTA | Hytac (HYTA) | HY3 | HYTAC WF (HY3) | Hytac WF | Hytac WF | Ø 254 | Rondstaf | nvt
HYTA | Hytac (HYTA) | HY3 | HYTAC WF (HY3) | Hytac WF | Hytac WF | Ø 305 | Rondstaf | nvt
HYTA | Hytac (HYTA) | HY4 | HYTAC WFT (HY4) | Hytac WFT | Hytac WFT | Ø 51 | Rondstaf | nvt
HYTA | Hytac (HYTA) | HY4 | HYTAC WFT (HY4) | Hytac WFT | Hytac WFT | Ø 64 | Rondstaf | nvt
HYTA | Hytac (HYTA) | HY4 | HYTAC WFT (HY4) | Hytac WFT | Hytac WFT | Ø 76 | Rondstaf | nvt
HYTA | Hytac (HYTA) | HY4 | HYTAC WFT (HY4) | Hytac WFT | Hytac WFT | Ø 89 | Rondstaf | nvt
HYTA | Hytac (HYTA) | HY4 | HYTAC WFT (HY4) | Hytac WFT | Hytac WFT | Ø 102 | Rondstaf | nvt
HYTA | Hytac (HYTA) | HY4 | HYTAC WFT (HY4) | Hytac WFT | Hytac WFT | Ø 114 | Rondstaf | nvt
HYTA | Hytac (HYTA) | HY4 | HYTAC WFT (HY4) | Hytac WFT | Hytac WFT | Ø 127 | Rondstaf | nvt
HYTA | Hytac (HYTA) | HY4 | HYTAC WFT (HY4) | Hytac WFT | Hytac WFT | Ø 140 | Rondstaf | nvt
HYTA | Hytac (HYTA) | HY4 | HYTAC WFT (HY4) | Hytac WFT | Hytac WFT | Ø 152 | Rondstaf | nvt
HYTA | Hytac (HYTA) | HY4 | HYTAC WFT (HY4) | Hytac WFT | Hytac WFT | Ø 178 | Rondstaf | nvt
HYTA | Hytac (HYTA) | HY4 | HYTAC WFT (HY4) | Hytac WFT | Hytac WFT | Ø 203 | Rondstaf | nvt
HYTA | Hytac (HYTA) | HY4 | HYTAC WFT (HY4) | Hytac WFT | Hytac WFT | Ø 229 | Rondstaf | nvt
HYTA | Hytac (HYTA) | HY4 | HYTAC WFT (HY4) | Hytac WFT | Hytac WFT | Ø 241 | Rondstaf | nvt
HYTA | Hytac (HYTA) | HY4 | HYTAC WFT (HY4) | Hytac WFT | Hytac WFT | Ø 254 | Rondstaf | nvt
HYTA | Hytac (HYTA) | HY4 | HYTAC WFT (HY4) | Hytac WFT | Hytac WFT | Ø 305 | Rondstaf | nvt
HYTA | Hytac (HYTA) | HY6 | HYTAC FLX (HY6) | Hytac FLX | Hytac FLX | Ø 51 | Rondstaf | nvt
HYTA | Hytac (HYTA) | HY6 | HYTAC FLX (HY6) | Hytac FLX | Hytac FLX | Ø 63 | Rondstaf | nvt
HYTA | Hytac (HYTA) | HY6 | HYTAC FLX (HY6) | Hytac FLX | Hytac FLX | Ø 76 | Rondstaf | nvt
HYTA | Hytac (HYTA) | HY6 | HYTAC FLX (HY6) | Hytac FLX | Hytac FLX | Ø 89 | Rondstaf | nvt
HYTA | Hytac (HYTA) | HY6 | HYTAC FLX (HY6) | Hytac FLX | Hytac FLX | Ø 102 | Rondstaf | nvt
HYTA | Hytac (HYTA) | HY6 | HYTAC FLX (HY6) | Hytac FLX | Hytac FLX | Ø 114 | Rondstaf | nvt
HYTA | Hytac (HYTA) | HY6 | HYTAC FLX (HY6) | Hytac FLX | Hytac FLX | Ø 127 | Rondstaf | nvt
HYTA | Hytac (HYTA) | HY6 | HYTAC FLX (HY6) | Hytac FLX | Hytac FLX | Ø 140 | Rondstaf | nvt
HYTA | Hytac (HYTA) | HY6 | HYTAC FLX (HY6) | Hytac FLX | Hytac FLX | Ø 152 | Rondstaf | nvt
HYTA | Hytac (HYTA) | HY6 | HYTAC FLX (HY6) | Hytac FLX | Hytac FLX | Ø 178 | Rondstaf | nvt
HYTA | Hytac (HYTA) | HY6 | HYTAC FLX (HY6) | Hytac FLX | Hytac FLX | Ø 203 | Rondstaf | nvt
HYTA | Hytac (HYTA) | HY6 | HYTAC FLX (HY6) | Hytac FLX | Hytac FLX | Ø 229 | Rondstaf | nvt
HYTA | Hytac (HYTA) | HY6 | HYTAC FLX (HY6) | Hytac FLX | Hytac FLX | Ø 241 | Rondstaf | nvt
HYTA | Hytac (HYTA) | HY6 | HYTAC FLX (HY6) | Hytac FLX | Hytac FLX | Ø 254 | Rondstaf | nvt
HYTA | Hytac (HYTA) | HY6 | HYTAC FLX (HY6) | Hytac FLX | Hytac FLX | Ø 305 | Rondstaf | nvt
HYTA | Hytac (HYTA) | HY5 | HYTAC FLX T (HY5) | Hytac FLXT | Hytac FLXT | Ø 51 | Rondstaf | nvt
HYTA | Hytac (HYTA) | HY5 | HYTAC FLX T (HY5) | Hytac FLXT | Hytac FLXT | Ø 64 | Rondstaf | nvt
HYTA | Hytac (HYTA) | HY5 | HYTAC FLX T (HY5) | Hytac FLXT | Hytac FLXT | Ø 76 | Rondstaf | nvt
HYTA | Hytac (HYTA) | HY5 | HYTAC FLX T (HY5) | Hytac FLXT | Hytac FLXT | Ø 89 | Rondstaf | nvt
HYTA | Hytac (HYTA) | HY5 | HYTAC FLX T (HY5) | Hytac FLXT | Hytac FLXT | Ø 102 | Rondstaf | nvt
HYTA | Hytac (HYTA) | HY5 | HYTAC FLX T (HY5) | Hytac FLXT | Hytac FLXT | Ø 114 | Rondstaf | nvt
HYTA | Hytac (HYTA) | HY5 | HYTAC FLX T (HY5) | Hytac FLXT | Hytac FLXT | Ø 127 | Rondstaf | nvt
HYTA | Hytac (HYTA) | HY5 | HYTAC FLX T (HY5) | Hytac FLXT | Hytac FLXT | Ø 140 | Rondstaf | nvt
HYTA | Hytac (HYTA) | HY5 | HYTAC FLX T (HY5) | Hytac FLXT | Hytac FLXT | Ø 152 | Rondstaf | nvt
HYTA | Hytac (HYTA) | HY5 | HYTAC FLX T (HY5) | Hytac FLXT | Hytac FLXT | Ø 178 | Rondstaf | nvt
HYTA | Hytac (HYTA) | HY5 | HYTAC FLX T (HY5) | Hytac FLXT | Hytac FLXT | Ø 203 | Rondstaf | nvt
HYTA | Hytac (HYTA) | HY5 | HYTAC FLX T (HY5) | Hytac FLXT | Hytac FLXT | Ø 229 | Rondstaf | nvt
HYTA | Hytac (HYTA) | HY5 | HYTAC FLX T (HY5) | Hytac FLXT | Hytac FLXT | Ø 241 | Rondstaf | nvt
HYTA | Hytac (HYTA) | HY8 | HYTAC C1R (HY8) | Hytac C1R | Hytac C1R | Ø 51 | Rondstaf | nvt
HYTA | Hytac (HYTA) | HY8 | HYTAC C1R (HY8) | Hytac C1R | Hytac C1R | Ø 64 | Rondstaf | nvt
HYTA | Hytac (HYTA) | HY8 | HYTAC C1R (HY8) | Hytac C1R | Hytac C1R | Ø 76 | Rondstaf | nvt
HYTA | Hytac (HYTA) | HY8 | HYTAC C1R (HY8) | Hytac C1R | Hytac C1R | Ø 89 | Rondstaf | nvt
HYTA | Hytac (HYTA) | HY8 | HYTAC C1R (HY8) | Hytac C1R | Hytac C1R | Ø 102 | Rondstaf | nvt
HYTA | Hytac (HYTA) | HY8 | HYTAC C1R (HY8) | Hytac C1R | Hytac C1R | Ø 114 | Rondstaf | nvt
HYTA | Hytac (HYTA) | HY8 | HYTAC C1R (HY8) | Hytac C1R | Hytac C1R | Ø 127 | Rondstaf | nvt
HYTA | Hytac (HYTA) | HY8 | HYTAC C1R (HY8) | Hytac C1R | Hytac C1R | Ø 140 | Rondstaf | nvt
HYTA | Hytac (HYTA) | HY8 | HYTAC C1R (HY8) | Hytac C1R | Hytac C1R | Ø 152 | Rondstaf | nvt
HYTA | Hytac (HYTA) | HY8 | HYTAC C1R (HY8) | Hytac C1R | Hytac C1R | Ø 178 | Rondstaf | nvt
HYTA | Hytac (HYTA) | HY8 | HYTAC C1R (HY8) | Hytac C1R | Hytac C1R | Ø 203 | Rondstaf | nvt
HYTA | Hytac (HYTA) | HY8 | HYTAC C1R (HY8) | Hytac C1R | Hytac C1R | Ø 229 | Rondstaf | nvt
HYTA | Hytac (HYTA) | HY8 | HYTAC C1R (HY8) | Hytac C1R | Hytac C1R | Ø 241 | Rondstaf | nvt
HYTA | Hytac (HYTA) | HY8 | HYTAC C1R (HY8) | Hytac C1R | Hytac C1R | Ø 254 | Rondstaf | nvt
HYTA | Hytac (HYTA) | HY8 | HYTAC C1R (HY8) | Hytac C1R | Hytac C1R | Ø 305 | Rondstaf | nvt
HYTA | Hytac (HYTA) | HY1 | HYTAC B1X (HY1) | Hytac B1X | Hytac B1X | Ø 64 | Rondstaf | nvt
HYTA | Hytac (HYTA) | HY1 | HYTAC B1X (HY1) | Hytac B1X | Hytac B1X | Ø 76 | Rondstaf | nvt
HYTA | Hytac (HYTA) | HY1 | HYTAC B1X (HY1) | Hytac B1X | Hytac B1X | Ø 89 | Rondstaf | nvt
HYTA | Hytac (HYTA) | HY1 | HYTAC B1X (HY1) | Hytac B1X | Hytac B1X | Ø 102 | Rondstaf | nvt
HYTA | Hytac (HYTA) | HY1 | HYTAC B1X (HY1) | Hytac B1X | Hytac B1X | Ø 114 | Rondstaf | nvt
HYTA | Hytac (HYTA) | HY1 | HYTAC B1X (HY1) | Hytac B1X | Hytac B1X | Ø 127 | Rondstaf | nvt
HYTA | Hytac (HYTA) | HY1 | HYTAC B1X (HY1) | Hytac B1X | Hytac B1X | Ø 140 | Rondstaf | nvt
HYTA | Hytac (HYTA) | HY1 | HYTAC B1X (HY1) | Hytac B1X | Hytac B1X | Ø 152 | Rondstaf | nvt
HYTA | Hytac (HYTA) | HY1 | HYTAC B1X (HY1) | Hytac B1X | Hytac B1X | Ø 178 | Rondstaf | nvt
HYTA | Hytac (HYTA) | HY1 | HYTAC B1X (HY1) | Hytac B1X | Hytac B1X | Ø 203 | Rondstaf | nvt
HYTA | Hytac (HYTA) | HY1 | HYTAC B1X (HY1) | Hytac B1X | Hytac B1X | Ø 229 | Rondstaf | nvt
HYTA | Hytac (HYTA) | HY1 | HYTAC B1X (HY1) | Hytac B1X | Hytac B1X | Ø 241 | Rondstaf | nvt
HYTA | Hytac (HYTA) | HY7 | HYTAC XTL (HY7) | Hytac XTL | Hytac XTL | Ø 64 | Rondstaf | nvt
HYTA | Hytac (HYTA) | HY7 | HYTAC XTL (HY7) | Hytac XTL | Hytac XTL | Ø 76 | Rondstaf | nvt
HYTA | Hytac (HYTA) | HY7 | HYTAC XTL (HY7) | Hytac XTL | Hytac XTL | Ø 89 | Rondstaf | nvt
HYTA | Hytac (HYTA) | HY7 | HYTAC XTL (HY7) | Hytac XTL | Hytac XTL | Ø 102 | Rondstaf | nvt
HYTA | Hytac (HYTA) | HY7 | HYTAC XTL (HY7) | Hytac XTL | Hytac XTL | Ø 114 | Rondstaf | nvt
HYTA | Hytac (HYTA) | HY7 | HYTAC XTL (HY7) | Hytac XTL | Hytac XTL | Ø 127 | Rondstaf | nvt
HYTA | Hytac (HYTA) | HY7 | HYTAC XTL (HY7) | Hytac XTL | Hytac XTL | Ø 152 | Rondstaf | nvt
METO | Materialen overig (METO) | ME1 | Messing MS58 (ME1) | 2.0401 | Messing MS58 | Ø 8 x Ø 6 | Buis | nvt
METO | Materialen overig (METO) | ME1 | Messing MS58 (ME1) | 2.0401 | Messing MS58 | Ø 10 x Ø 8 | Buis | nvt
METO | Materialen overig (METO) | ME1 | Messing MS58 (ME1) | 2.0401 | Messing MS58 | Ø 18 x Ø 8 | Buis | nvt
METO | Materialen overig (METO) | ME1 | Messing MS58 (ME1) | 2.0401 | Messing MS58 | Ø 22 x Ø 19 | Buis | nvt
METO | Materialen overig (METO) | ME1 | Messing MS58 (ME1) | 2.0401 | Messing MS58 | Ø 36 x Ø 20 | Buis | nvt
METO | Materialen overig (METO) | ME1 | Messing MS58 (ME1) | 2.0401 | Messing MS58 | Ø 38 x Ø 36 | Buis | nvt
METO | Materialen overig (METO) | ME1 | Messing MS58 (ME1) | 2.0401 | Messing MS58 | 15 x 15 x 2 | Hoekprofiel | nvt
METO | Materialen overig (METO) | ME1 | Messing MS58 (ME1) | 2.0401 | Messing MS58 | 25 x 25 x 2 | Hoekprofiel | nvt
METO | Materialen overig (METO) | ME1 | Messing MS58 (ME1) | 2.0401 | Messing MS58 | 10 x 6 | Platstaf | nvt
METO | Materialen overig (METO) | ME1 | Messing MS58 (ME1) | 2.0401 | Messing MS58 | 10 x 8 | Platstaf | nvt
METO | Materialen overig (METO) | CU | Koper (CU) | 2.0060 | Rood koper | 6 x 6 | Vierkantstaf | nvt
METO | Materialen overig (METO) | CU | Koper (CU) | 2.0060 | Rood koper | 30 x 30 | Vierkantstaf | nvt
METO | Materialen overig (METO) | CU | Koper (CU) | 2.0060 | Rood koper | 40 x 40 | Vierkantstaf | nvt
METO | Materialen overig (METO) | CU | Koper (CU) | 2.0060 | Rood koper | 50 x 20 | Platstaf | nvt
METO | Materialen overig (METO) | CU | Koper (CU) | 2.0060 | Rood koper | 50 x 50 | Vierkantstaf | nvt
METO | Materialen overig (METO) | CU | Koper (CU) | 2.0060 | Rood koper | 130 x 70 | Platstaf | nvt
METO | Materialen overig (METO) | CU | Koper (CU) | 2.0060 | Rood koper | Ø 6 | Rondstaf | nvt
METO | Materialen overig (METO) | CU | Koper (CU) | 2.0060 | Rood koper | Ø 50 | Rondstaf | nvt
METO | Materialen overig (METO) | CU | Koper (CU) | 2.0060 | Rood koper | Ø 60 | Rondstaf | nvt
METO | Materialen overig (METO) | CU | Koper (CU) | 2.0060 | Rood koper | Ø 70 | Rondstaf | nvt
METO | Materialen overig (METO) | CU | Koper (CU) | 2.0060 | Rood koper | Ø 80 | Rondstaf | nvt
METO | Materialen overig (METO) | CU | Koper (CU) | 2.0060 | Rood koper | Ø 85 | Rondstaf | nvt
METO | Materialen overig (METO) | CU | Koper (CU) | 2.0060 | Rood koper | Ø 100 | Rondstaf | nvt
METO | Materialen overig (METO) | CU | Koper (CU) | 2.0060 | Rood koper | Ø 180 | Rondstaf | nvt
METO | Materialen overig (METO) | CU | Koper (CU) | 2.0060 | Rood koper | Ø 200 | Rondstaf | nvt
KUNS | Kunststoffen overig (KUNS) | DE | Delrin (Du Pont) (DE) | POM C naturel | Delrin | Ø 18 | Rondstaf | 750
KUNS | Kunststoffen overig (KUNS) | DE | Delrin (Du Pont) (DE) | POM C naturel | Delrin | Ø 45 | Rondstaf | 750
KUNS | Kunststoffen overig (KUNS) | DE | Delrin (Du Pont) (DE) | POM C naturel | Delrin | Ø 120 | Rondstaf | nvt
KUNS | Kunststoffen overig (KUNS) | NY | Nylon (PA) (NY) | PA | Nylon | Ø 100 | Rondstaf | nvt
KUNS | Kunststoffen overig (KUNS) | NY | Nylon (PA) (NY) | PA | Nylon | Ø 120 | Rondstaf | nvt
KUNS | Kunststoffen overig (KUNS) | NY | Nylon (PA) (NY) | PA | Nylon | Ø 130 | Rondstaf | nvt
STAA | Staal (STAA) | GEST | Gereedschapsstaal (GEST) | Vanadis 8 superclean | Gereedschapsstaal | Ø 115 | Rondstaf | nvt
STAA | Staal (STAA) | GEST | Gereedschapsstaal (GEST) | 1.2379 | Gereedschapsstaal | 25x20 L=800 | N-Platte 1.2379 | nvt
METO | Materialen overig (METO) | ME1 | Messing MS58 (ME1) | 2.1090 | Lagerbrons RG7 | Ø 49 x Ø 30 | Buis | nvt
STAA | Staal (STAA) | GEST | Gereedschapsstaal (GEST) | Vanadis 8 superclean | Gereedschapsstaal | Ø 91 | Rondstaf | nvt
STAA | Staal (STAA) | GEST | Gereedschapsstaal (GEST) | 1.2085 | Gereedschapsstaal | 20x20 L=500 | N-Platte 1.2085 | nvt
ALUM | Aluminium (ALUM) | AL1 | Aluminium 6026 (AL1) | Al 6026 | Aluminium 6026 | Ø 13 | Rondstaf | 750
STAA | Staal (STAA) | GEST | Gereedschapsstaal (GEST) | 1.2085 | Gereedschapsstaal | 40x20 L=800 | N-Platte 1.2085 | nvt
STAA | Staal (STAA) | BLST | Blankstaal (BLST) | 1.0037 | Constr. staal 37-2 | Ø 12 x Ø 9 | Buis (naadloos) | nvt
STAA | Staal (STAA) | GEST | Gereedschapsstaal (GEST) | 1.2085 | Gereedschapsstaal | 40x32 L=1200 | N-Platte 1.2085 | nvt
METO | Materialen overig (METO) | LA1 | Lagerbrons Rg 12 (LA1) | 2.1052 | Lagerbrons RG12 | Ø 61 | Rondstaf | nvt
STAA | Staal (STAA) | GEST | Gereedschapsstaal (GEST) | 1.2379 | Gereedschapsstaal | 50x50 L=500 | N-Platte 1.2379 | nvt
STAA | Staal (STAA) | GEST | Gereedschapsstaal (GEST) | 1.2085 | Gereedschapsstaal | 30x20 L=500 | N-Platte 1.2085 | nvt
STAA | Staal (STAA) | GEST | Gereedschapsstaal (GEST) | 1.2085 | Gereedschapsstaal | 30x32 L=500 | N-Platte 1.2085 | nvt
KUNS | Kunststoffen overig (KUNS) | DE | Delrin (Du Pont) (DE) | POM C naturel | Delrin | Ø 16 | Rondstaf | 750
STAA | Staal (STAA) | GEST | Gereedschapsstaal (GEST) | 1.2379 | Gereedschapsstaal | 130x70 L=500 | N-Platte 1.2379 | nvt
STAA | Staal (STAA) | GEST | Gereedschapsstaal (GEST) | 1.2085 | Gereedschapsstaal | 50x20 L=800 | N-Platte 1.2085 | nvt
STAA | Staal (STAA) | GEST | Gereedschapsstaal (GEST) | 1.2085 | Gereedschapsstaal | 80x40 L=1200 | N-Platte 1.2085 | nvt
STAA | Staal (STAA) | GEST | Gereedschapsstaal (GEST) | 1.2085 | Gereedschapsstaal | 40x16 L=800 | N-Platte 1.2085 | nvt
STAA | Staal (STAA) | GEST | Gereedschapsstaal (GEST) | RoyAlloy | Gereedschapsstaal | Ø 61 | Rondstaf | 450
STAA | Staal (STAA) | GEST | Gereedschapsstaal (GEST) | RoyAlloy | Gereedschapsstaal | Ø 70 | Rondstaf | 450
ALUM | Aluminium (ALUM) | AL2 | Aluminium autom. (AL2) | 3.3206 | Aluminium 6060 | 40 x 12 | Platstaf | nvt
STAA | Staal (STAA) | GEST | Gereedschapsstaal (GEST) | 1.2085 | Gereedschapsstaal | 90x8 L=500 | N-Platte 1.2085 | nvt
STAA | Staal (STAA) | GEST | Gereedschapsstaal (GEST) | RoyAlloy | Gereedschapsstaal | Ø 121 | Rondstaf | nvt
STAA | Staal (STAA) | GEST | Gereedschapsstaal (GEST) | 1.2085 | Gereedschapsstaal | 80x25 L=1200 | N-Platte 1.2085 | nvt
STAA | Staal (STAA) | GEST | Gereedschapsstaal (GEST) | 1.2085 | Gereedschapsstaal | 80x32 L=1200 | N-Platte 1.2085 | nvt
STAA | Staal (STAA) | GEST | Gereedschapsstaal (GEST) | 1.1730 | Gereedschapsstaal | 30x20 L=800 | N-Platte 1.1730 | nvt
STAA | Staal (STAA) | COST | Constructiestaal (COST) | 1.0577 | Constructiestaal (St 52-3) |  | Plaat (voorbewerkt) | nvt
STAA | Staal (STAA) | GEST | Gereedschapsstaal (GEST) | 1.2379 | Gereedschapsstaal | 30x25 L=800 | N-Platte 1.2379 | nvt
ALUM | Aluminium (ALUM) | AL4 | Aluminium 6082 (Al 51 St)(AL4) | 3.2315 | Aluminium 6082 | 20 x 3 | Platstaf | nvt
STAA | Staal (STAA) | GEST | Gereedschapsstaal (GEST) | 1.2085 | Gereedschapsstaal | 70x25 L=800 | N-Platte 1.2085 | nvt
KUNS | Kunststoffen overig (KUNS) | DE | Delrin (Du Pont) (DE) | PTFE | Teflon wit | Ø 20 | Rondstaf | 750
STAA | Staal (STAA) | GEST | Gereedschapsstaal (GEST) | RoyAlloy | Gereedschapsstaal | Ø 81 | Rondstaf | nvt
STAA | Staal (STAA) | GEST | Gereedschapsstaal (GEST) | RoyAlloy | Gereedschapsstaal | Ø 82,55 | Rondstaf | nvt
STAA | Staal (STAA) | GEST | Gereedschapsstaal (GEST) | RoyAlloy | Gereedschapsstaal | Ø 91 | Rondstaf | nvt
STAA | Staal (STAA) | GEST | Gereedschapsstaal (GEST) | 1.1730 | Gereedschapsstaal | 40x16 L=800 | N-Platte 1.1730 | nvt
STAA | Staal (STAA) | GEST | Gereedschapsstaal (GEST) | 1.2085 | Gereedschapsstaal | 80x20 L=800 | N-Platte 1.2085 | nvt
STAA | Staal (STAA) | GEST | Gereedschapsstaal (GEST) | 1.2085 | Gereedschapsstaal | 120x12 L=500 | N-Platte 1.2085 | nvt
STAA | Staal (STAA) | GEST | Gereedschapsstaal (GEST) | 1.2085 | Gereedschapsstaal | 70x25 L=500 | N-Platte 1.2085 | nvt
STAA | Staal (STAA) | GEST | Gereedschapsstaal (GEST) | 1.2085 | Gereedschapsstaal | 80x50 L=500 | N-Platte 1.2085 | nvt
STAA | Staal (STAA) | GEST | Gereedschapsstaal (GEST) | 1.2085 | Gereedschapsstaal | 90x16 L=800 | N-Platte 1.2085 | nvt
STAA | Staal (STAA) | GEST | Gereedschapsstaal (GEST) | 1.2085 | Gereedschapsstaal | 80x20 L=500 | N-Platte 1.2085 | nvt
STAA | Staal (STAA) | GEST | Gereedschapsstaal (GEST) | 1.2085 | Gereedschapsstaal | 90x36 L=500 | N-Platte 1.2085 | nvt
STAA | Staal (STAA) | GEST | Gereedschapsstaal (GEST) | 1.2085 | Gereedschapsstaal | 20x8 L=500 | N-Platte 1.2085 | nvt
STAA | Staal (STAA) | GEST | Gereedschapsstaal (GEST) | 1.2379 | Gereedschapsstaal | 30x16 L=800 | N-Platte 1.2379 | nvt
STAA | Staal (STAA) | GEST | Gereedschapsstaal (GEST) | 1.2085 | Gereedschapsstaal | 20x12 L=800 | N-Platte 1.2085 | nvt
KUNS | Kunststoffen overig (KUNS) | HM | HMPE Hoogm.Polyetheen (HM) | Peek naturel |  |  | Peek naturel | 750
STAA | Staal (STAA) | GEST | Gereedschapsstaal (GEST) | 1.2085 | Gereedschapsstaal | 90x40 L=800 | N-Platte 1.2085 | nvt
STAA | Staal (STAA) | GEST | Gereedschapsstaal (GEST) | 1.2085 | Gereedschapsstaal | 110x27 L=500 | N-Platte 1.2085 | nvt
STAA | Staal (STAA) | GEST | Gereedschapsstaal (GEST) | 1.2085 | Gereedschapsstaal | 50x20 L=500 | N-Platte 1.2085 | nvt
STAA | Staal (STAA) | GEST | Gereedschapsstaal (GEST) | 1.2085 | Gereedschapsstaal | 110x16 L=500 | N-Platte 1.2085 | nvt
STAA | Staal (STAA) | GEST | Gereedschapsstaal (GEST) | 1.2085 | Gereedschapsstaal | 100x10 L=500 | N-Platte 1.2085 | nvt
KUNS | Kunststoffen overig (KUNS) | DE | Delrin (Du Pont) (DE) | PTFE | Teflon wit | Ø 40 | Rondstaf | 750
STAA | Staal (STAA) | GEST | Gereedschapsstaal (GEST) | 1.2085 | Gereedschapsstaal | 110x32 L=500 | N-Platte 1.2085 | nvt
STAA | Staal (STAA) | GEST | Gereedschapsstaal (GEST) | 1.2085 | Gereedschapsstaal | 110x8 L=500 | N-Platte 1.2085 | nvt
STAA | Staal (STAA) | GEST | Gereedschapsstaal (GEST) | 1.2085 | Gereedschapsstaal | 20x10 L=500 | N-Platte 1.2085 | nvt
STAA | Staal (STAA) | GEST | Gereedschapsstaal (GEST) | 1.2379 | Gereedschapsstaal | Ø 212 | Rondstaf | nvt
STAA | Staal (STAA) | GEST | Gereedschapsstaal (GEST) | RoyAlloy | Gereedschapsstaal | Ø 203,2 | Rondstaf | nvt
STAA | Staal (STAA) | GEST | Gereedschapsstaal (GEST) | 1.2085 | Gereedschapsstaal | 70x70 L=500 | N-Platte 1.2085 | nvt
STAA | Staal (STAA) | GEST | Gereedschapsstaal (GEST) | 1.2085 | Gereedschapsstaal | 100x80 L=500 | N-Platte 1.2085 | nvt
STAA | Staal (STAA) | GEST | Gereedschapsstaal (GEST) | 1.2085 | Gereedschapsstaal | 110x10 L=500 | N-Platte 1.2085 | nvt
STAA | Staal (STAA) | GEST | Gereedschapsstaal (GEST) | 1.2085 | Gereedschapsstaal | 180x8 L=500 | N-Platte 1.2085 | nvt
STAA | Staal (STAA) | RVS3 | RVS hardverchr. as (RVS3) | 20MnV6 hardverchroomd | Hardverchroomd | Ø 8 | Rondstaf | nvt
METO | Materialen overig (METO) | ME1 | Messing MS58 (ME1) | 2.0401 | Messing MS58 | Ø 70 | Rondstaf | 750
KUNS | Kunststoffen overig (KUNS) | DE | Delrin (Du Pont) (DE) | PTFE | Teflon wit | Ø 70 | Rondstaf | 750
STAA | Staal (STAA) | GEST | Gereedschapsstaal (GEST) | 1.2085 | Gereedschapsstaal | 130x10 L=800 | N-Platte 1.2085 | nvt
STAA | Staal (STAA) | GEST | Gereedschapsstaal (GEST) | RoyAlloy | Gereedschapsstaal | Ø 101,6 | Rondstaf | nvt
KUNS | Kunststoffen overig (KUNS) | DE | Delrin (Du Pont) (DE) | PTFE | Teflon wit | Ø 100 | Rondstaf | nvt
ALUM | Aluminium (ALUM) | AL2 | Aluminium autom. (AL2) | 3.3206 | Aluminium 6060 | 25 x 4 | Platstaf | nvt
STAA | Staal (STAA) | GEST | Gereedschapsstaal (GEST) | 1.2085 | Gereedschapsstaal | 50x30 L=1200 | N-Platte 1.2085 | nvt
STAA | Staal (STAA) | GEST | Gereedschapsstaal (GEST) | RoyAlloy | Gereedschapsstaal | Ø 52 | Rondstaf | 450
STAA | Staal (STAA) | GEST | Gereedschapsstaal (GEST) | 1.2085 | Gereedschapsstaal | 90x8 L=800 | N-Platte 1.2085 | nvt
STAA | Staal (STAA) | GEST | Gereedschapsstaal (GEST) | 1.2085 | Gereedschapsstaal | 40x12 L=500 | N-Platte 1.2085 | nvt
STAA | Staal (STAA) | GEST | Gereedschapsstaal (GEST) | 1.2085 | Gereedschapsstaal | 40x6 L=800 | N-Platte 1.2085 | nvt
STAA | Staal (STAA) | GEST | Gereedschapsstaal (GEST) | 1.2085 | Gereedschapsstaal | 240x6 L=500 | N-Platte 1.2085 | nvt
METO | Materialen overig (METO) | LA1 | Lagerbrons Rg 12 (LA1) | 2.1052 | Lagerbrons RG12 | Ø97 x Ø84 | Buis | nvt
STAA | Staal (STAA) | GEST | Gereedschapsstaal (GEST) | RoyAlloy | Gereedschapsstaal | Ø 131 | Rondstaf | nvt
STAA | Staal (STAA) | GEST | Gereedschapsstaal (GEST) | RoyAlloy | Gereedschapsstaal | Ø 142 | Rondstaf | nvt
STAA | Staal (STAA) | GEST | Gereedschapsstaal (GEST) | 1.2085 | Gereedschapsstaal | 140x40 L=500 | N-Platte 1.2085 | nvt
STAA | Staal (STAA) | GEST | Gereedschapsstaal (GEST) | 1.2085 | Gereedschapsstaal | 50x50 L=1200 | N-Platte 1.2085 | nvt
STAA | Staal (STAA) | GEST | Gereedschapsstaal (GEST) | 1.2085 | Gereedschapsstaal | 90x32 L=500 | N-Platte 1.2085 | nvt
STAA | Staal (STAA) | GEST | Gereedschapsstaal (GEST) | 1.2842 | Gereedschapsstaal | 30x6 L=1200 | N-Platte 1.2842 | nvt
STAA | Staal (STAA) | GEST | Gereedschapsstaal (GEST) | 1.2085 | Gereedschapsstaal | 20x8 L=800 | N-Platte 1.2085 | nvt
STAA | Staal (STAA) | GEST | Gereedschapsstaal (GEST) | Vanadis 8 superclean | Gereedschapsstaal | Ø 153 | Rondstaf | nvt
STAA | Staal (STAA) | GEST | Gereedschapsstaal (GEST) | RoyAlloy | Gereedschapsstaal | Ø 31,75 | Rondstaf | 750
STAA | Staal (STAA) | GEST | Gereedschapsstaal (GEST) | 1.2379 | Gereedschapsstaal | 25x10 L=1200 | N-Platte 1.2379 | nvt
STAA | Staal (STAA) | GEST | Gereedschapsstaal (GEST) | 1.2085 | Gereedschapsstaal | 120x4 L=500 | N-Platte 1.2085 | nvt
STAA | Staal (STAA) | GEST | Gereedschapsstaal (GEST) | 1.2767 | Gereedschapsstaal | 60x25 L= 500 | N-Platte 1.2767 | nvt
STAA | Staal (STAA) | GEST | Gereedschapsstaal (GEST) | 1.2767 | Gereedschapsstaal | 40x27 L= 500 | N-Platte 1.2767 | nvt
STAA | Staal (STAA) | GEST | Gereedschapsstaal (GEST) | 1.2842 | Gereedschapsstaal | 60x20 L=500 | N-Platte 1.2842 | nvt
STAA | Staal (STAA) | GEST | Gereedschapsstaal (GEST) | 1.2767 | Gereedschapsstaal |  | Plaat | nvt
STAA | Staal (STAA) | GEST | Gereedschapsstaal (GEST) | 1.2767 | Gereedschapsstaal | 90x20 L= 500 | N-Platte 1.2767 | nvt
STAA | Staal (STAA) | GEST | Gereedschapsstaal (GEST) | 1.2842 | Gereedschapsstaal | 40x16 L=500 | N-Platte 1.2842 | nvt
STAA | Staal (STAA) | GEST | Gereedschapsstaal (GEST) | 1.2767 | Gereedschapsstaal | 250x20 L= 500 | N-Platte 1.2767 | nvt
METO | Materialen overig (METO) | LA1 | Lagerbrons Rg 12 (LA1) | 2.1052 | Lagerbrons RG12 | Ø 40 x Ø 16 | Buis | nvt
STAA | Staal (STAA) | GEST | Gereedschapsstaal (GEST) | 1.1730 | Gereedschapsstaal | 20x4 L=500 | N-Platte 1.1730 | nvt
ALUM | Aluminium (ALUM) | AL2 | Aluminium autom. (AL2) | 3.3206 | Aluminium 6060 | 20 x 15 | Platstaf | nvt
STAA | Staal (STAA) | GEST | Gereedschapsstaal (GEST) | 1.1730 | Gereedschapsstaal | 170x30 L=300 | N-Platte 1.1730 | nvt
METO | Materialen overig (METO) | CU | Koper (CU) | Cu70Ni30 | Laaggelegeerd koper | Ø 107 | Rondstaf | nvt
METO | Materialen overig (METO) | CU | Koper (CU) | 2.0855 | Laaggelegeerd koper | Ø 107 | Rondstaf | nvt
STAA | Staal (STAA) | GEST | Gereedschapsstaal (GEST) | 1.2085 | Gereedschapsstaal | 50x16 L=800 | N-Platte 1.2085 | nvt
STAA | Staal (STAA) | GEST | Gereedschapsstaal (GEST) | 1.2085 | Gereedschapsstaal | 60x32 L=1200 | N-Platte 1.2085 | nvt
STAA | Staal (STAA) | GEST | Gereedschapsstaal (GEST) | 1.2085 | Gereedschapsstaal | 70x50 L=800 | N-Platte 1.2085 | nvt
STAA | Staal (STAA) | GEST | Gereedschapsstaal (GEST) | 1.2085 | Gereedschapsstaal | 60x20 L=800 | N-Platte 1.2085 | nvt
KUNS | Kunststoffen overig (KUNS) | DE | Delrin (Du Pont) (DE) | PP | PP | Ø 70 | Rondstaf | 750
STAA | Staal (STAA) | GEST | Gereedschapsstaal (GEST) | 1.2085 | Gereedschapsstaal | 80x6 L=800 | N-Platte 1.2085 | nvt
STAA | Staal (STAA) | GEST | Gereedschapsstaal (GEST) | 1.2085 | Gereedschapsstaal | 300x6 L=500 | N-Platte 1.2085 | nvt
METO | Materialen overig (METO) | CU | Koper (CU) | 2.0060 | Rood koper | Ø 120 | Rondstaf | nvt
STAA | Staal (STAA) | GEST | Gereedschapsstaal (GEST) | 1.2085 | Gereedschapsstaal | 90x20 L= 800 | N-Platte 1.2085 | nvt
METO | Materialen overig (METO) | CU | Koper (CU) | 2.0060 | Rood koper | Ø 150 | Rondstaf | nvt
KUNS | Kunststoffen overig (KUNS) | DE | Delrin (Du Pont) (DE) | PP | PP (groen / grijs) | Ø 110 | Rondstaf | nvt
KUNS | Kunststoffen overig (KUNS) | DE | Delrin (Du Pont) (DE) | PP | PP (groen / grijs) | Ø 120 | Rondstaf | nvt
KUNS | Kunststoffen overig (KUNS) | DE | Delrin (Du Pont) (DE) | PP | PP (groen / grijs) | Ø 160 | Rondstaf | nvt
STAA | Staal (STAA) | RVS3 | RVS hardverchr. as (RVS3) | 20MnV6 hardverchroomd | Hardverchroomd | Ø 12 | Rondstaf | nvt
STAA | Staal (STAA) | GEST | Gereedschapsstaal (GEST) | 1.2379 | Gereedschapsstaal | 20x8 L=1200 | N-Platte 1.2379 | nvt
STAA | Staal (STAA) | RVS3 | RVS hardverchr. as (RVS3) | 20MnV6 hardverchroomd | Hardverchroomd | Ø 10 | Rondstaf | nvt
STAA | Staal (STAA) | GEST | Gereedschapsstaal (GEST) | 1.2085 | Gereedschapsstaal | 230x12 L=300 | N-Platte 1.2085 | nvt
KUNS | Kunststoffen overig (KUNS) | HM | HMPE Hoogm.Polyetheen (HM) | Teflon |  |  | Teflon | 750
STAA | Staal (STAA) | GEST | Gereedschapsstaal (GEST) | 1.2085 | Gereedschapsstaal | 50x25 L=800 | N-Platte 1.2085 | nvt
STAA | Staal (STAA) | GEST | Gereedschapsstaal (GEST) | 1.2085 | Gereedschapsstaal | 120x50 L=500 | N-Platte 1.2085 | nvt
STAA | Staal (STAA) | GEST | Gereedschapsstaal (GEST) | 1.2085 | Gereedschapsstaal | 50x20 L=1200 | N-Platte 1.2085 | nvt
STAA | Staal (STAA) | GEST | Gereedschapsstaal (GEST) | 1.2379 | Gereedschapsstaal | 25x8 L=500 | N-Platte 1.2379 | nvt
ALUM | Aluminium (ALUM) | AL2 | Aluminium autom. (AL2) | 3.3206 | Aluminium 6060 | 20 x 12 | Platstaf | nvt
ALUM | Aluminium (ALUM) | AL2 | Aluminium autom. (AL2) | 3.3206 | Aluminium 6060 | Ø 55 x Ø 50 | Buis | nvt
STAA | Staal (STAA) | GEST | Gereedschapsstaal (GEST) | 1.2379 | Gereedschapsstaal | 90x40 L=1200 | N-Platte 1.2379 | nvt
STAA | Staal (STAA) | GEST | Gereedschapsstaal (GEST) | 1.2085 | Gereedschapsstaal | 90x32 L=1200 | N-Platte 1.2085 | nvt
STAA | Staal (STAA) | GEST | Gereedschapsstaal (GEST) | 1.2085 | Gereedschapsstaal | 50x50 L=800 | N-Platte 1.2085 | nvt
STAA | Staal (STAA) | COST | Constructiestaal (COST) | 1.0503 | Constructiestaal C45 |  | Plaat | nvt
STAA | Staal (STAA) | COST | Constructiestaal (COST) | 1.7131 | 16MnCr5 |  | Plaat | nvt
STAA | Staal (STAA) | RVS2 | RVS 316 (RVS2) | 1.4401 | SS316L |  | Plaat | nvt
STAA | Staal (STAA) | COST | Constructiestaal (COST) | 3.7165 | TiAl6V4 |  | Plaat | nvt
STAA | Staal (STAA) | COST | Constructiestaal (COST) |  | Inconel 718 |  | Plaat | nvt
METO | Materialen overig (METO) | LA1 | Lagerbrons Rg 12 (LA1) | 2.1052 | Lagerbrons RG12 | Ø102 x Ø78 | Buis | nvt
STAA | Staal (STAA) | GEST | Gereedschapsstaal (GEST) | 1.2085 | Gereedschapsstaal | 20x6 L=800 | N-Platte 1.2085 | nvt
STAA | Staal (STAA) | GEST | Gereedschapsstaal (GEST) | 1.2085 | Gereedschapsstaal | 130x6 L=800 | N-Platte 1.2085 | nvt
ALUM | Aluminium (ALUM) | AL5 | Aluminium 7075 (AL5) | 3.4365 | Aluminium 7075 | Ø 130 | Rondstaf | nvt
KUNS | Kunststoffen overig (KUNS) | DE | Delrin (Du Pont) (DE) | PP | PP | Ø 40 | Rondstaf | 750
STAA | Staal (STAA) | RVS2 | RVS 316 (RVS2) | 1.4404 | Rvs316L | Ø 130 | Rondstaf | nvt
STAA | Staal (STAA) | GEST | Gereedschapsstaal (GEST) | 1.2379 | Gereedschapsstaal | 100x100 L=500 | N-Platte 1.2379 | nvt
STAA | Staal (STAA) | GEST | Gereedschapsstaal (GEST) | 1.2379 | Gereedschapsstaal | 80x32 L=800 | N-Platte 1.2379 | nvt
STAA | Staal (STAA) | GEST | Gereedschapsstaal (GEST) | 1.2343 | Gereedschapsstaal | Ø 101 | Rondstaf | nvt
STAA | Staal (STAA) | GEST | Gereedschapsstaal (GEST) | 1.2085 | Gereedschapsstaal | 90x6 L=500 | N-Platte 1.2085 | nvt
ALUM | Aluminium (ALUM) | AL2 | Aluminium autom. (AL2) | 3.3206 | Aluminium 6060 | Ø 32 x Ø 29 | Buis | nvt
STAA | Staal (STAA) | GEST | Gereedschapsstaal (GEST) | 1.2085 | Gereedschapsstaal | 200x6 L=800 | N-Platte 1.2085 | nvt
STAA | Staal (STAA) | COST | Constructiestaal (COST) | 1.0032 | Constr.staal 34-2 | Ø 26 x Ø 23 | Buis | nvt
STAA | Staal (STAA) | COST | Constructiestaal (COST) | 1.0037 | Constr. staal 37-2 | 80 x 80 x 2 | Koker, zwart gelast | nvt
STAA | Staal (STAA) | GEST | Gereedschapsstaal (GEST) | 1.2379 | Gereedschapsstaal | 130x16 L=500 | N-Platte 1.2379 | nvt
STAA | Staal (STAA) | GEST | Gereedschapsstaal (GEST) | 1.1730 | Gereedschapsstaal | 120x10 L=800 | N-Platte 1.1730 | nvt
STAA | Staal (STAA) | GEST | Gereedschapsstaal (GEST) | 1.1730 | Gereedschapsstaal | 100x10 L=800 | N-Platte 1.1730 | nvt
STAA | Staal (STAA) | GEST | Gereedschapsstaal (GEST) | 1.1730 | Gereedschapsstaal | 140x10 L=800 | N-Platte 1.1730 | nvt
KUNS | Kunststoffen overig (KUNS) | IG | iglidur A160 ( IG) | iglidur A160 | Iglidur A160 | Ø 15 | Rondstaf Iglidur A160 | 750
STAA | Staal (STAA) | RVS2 | RVS 316 (RVS2) | 1.4404 | Ugima (316L) | Ø 70 | Rondstaf | 450
STAA | Staal (STAA) | GEST | Gereedschapsstaal (GEST) | 1.2379 | Gereedschapsstaal | 90x40 L=800 | N-Platte 1.2379 | nvt
STAA | Staal (STAA) | GEST | Gereedschapsstaal (GEST) | 1.2379 | Gereedschapsstaal | 110x100 L=800 | N-Platte 1.2379 | nvt
STAA | Staal (STAA) | GEST | Gereedschapsstaal (GEST) | Hardox 600 | Gereedschapsstaal |  | Plaat | nvt
STAA | Staal (STAA) | GEST | Gereedschapsstaal (GEST) | RoyAlloy | Gereedschapsstaal | Ø 114,3 | Rondstaf | nvt
STAA | Staal (STAA) | GEST | Gereedschapsstaal (GEST) | 1.2085 | Gereedschapsstaal | 110x12 L=800 | N-Platte 1.2085 | nvt
STAA | Staal (STAA) | GEST | Gereedschapsstaal (GEST) | 1.2085 | Gereedschapsstaal | 110x32 L=800 | N-Platte 1.2085 | nvt
STAA | Staal (STAA) | GEST | Gereedschapsstaal (GEST) | 1.2085 | Gereedschapsstaal | 110x32 L=1200 | N-Platte 1.2085 | nvt
STAA | Staal (STAA) | GEST | Gereedschapsstaal (GEST) | 1.2085 | Gereedschapsstaal | 50x32 L=1200 | N-Platte 1.2085 | nvt
STAA | Staal (STAA) | GEST | Gereedschapsstaal (GEST) | 1.2379 | Gereedschapsstaal | Ø 66 | Rondstaf | 450
STAA | Staal (STAA) | GEST | Gereedschapsstaal (GEST) | RoyAlloy | Gereedschapsstaal | Ø 57,15 | Rondstaf | 450
STAA | Staal (STAA) | RVS5 | RVS 303 (RVS5) | 1.4305 | Rvs303 | Slw. 70 | Zeskant | 450
STAA | Staal (STAA) | GEST | Gereedschapsstaal (GEST) | 1.2379 | Gereedschapsstaal | 50x32 L=1200 | N-Platte 1.2379 | nvt
STAA | Staal (STAA) | RVS5 | RVS 303 (RVS5) | 1.4305 | Rvs303 | Slw. 65 | Zeskant | 450
STAA | Staal (STAA) | GEST | Gereedschapsstaal (GEST) | 1.2085 | Gereedschapsstaal | 30x25 L=500 | N-Platte 1.2085 | nvt
STAA | Staal (STAA) | GEST | Gereedschapsstaal (GEST) | Sleipner | Gereedschapsstaal |  | Plaat | nvt
STAA | Staal (STAA) | VEST | Veredelstaal (VEST) | 1.0503 | Veredelstaal C45 - Blank | Ø 12 | Rondstaf | 750
STAA | Staal (STAA) | GEST | Gereedschapsstaal (GEST) | RoyAlloy | Gereedschapsstaal | Ø 158,75 | Rondstaf | nvt
STAA | Staal (STAA) | GEST | Gereedschapsstaal (GEST) | 1.2085 | Gereedschapsstaal | 110x40 L=800 | N-Platte 1.2085 | nvt
STAA | Staal (STAA) | GEST | Gereedschapsstaal (GEST) | 1.1730 | Gereedschapsstaal | 60x50 L=800 | N-Platte 1.1730 | nvt
STAA | Staal (STAA) | GEST | Gereedschapsstaal (GEST) | 1.1730 | Gereedschapsstaal | 50x50 L=800 | N-Platte 1.1730 | nvt
STAA | Staal (STAA) | GEST | Gereedschapsstaal (GEST) | 1.2085 | Gereedschapsstaal | 400x6 L=500 | N-Platte 1.2085 | nvt
HYTA | Hytac (HYTA) | HY8 | HYTAC C1R (HY8) | Hytac C1R |  |  | Plaat | nvt
STAA | Staal (STAA) | GEST | Gereedschapsstaal (GEST) | 1.2085 | Gereedschapsstaal | 40x32 L=500 | N-Platte 1.2085 | nvt
STAA | Staal (STAA) | RVS4 | RVS - Inox - Staal (RVS4) | 1.4112 | Rvs-inox staal | Ø 35 | Rondstaf | nvt
STAA | Staal (STAA) | GEST | Gereedschapsstaal (GEST) | 1.2085 | Gereedschapsstaal | 180x27 L=500 | N-Platte 1.2085 | nvt
STAA | Staal (STAA) | GEST | Gereedschapsstaal (GEST) | 1.2085 | Gereedschapsstaal | 170x16 L=300 | N-Platte 1.2085 | nvt
STAA | Staal (STAA) | GEST | Gereedschapsstaal (GEST) | 1.2085 | Gereedschapsstaal | 210x27 L=500 | N-Platte 1.2085 | nvt
METO | Materialen overig (METO) | LA1 | Lagerbrons Rg 12 (LA1) | CuZn25Al5Mn4Fe3-C | Messing | Ø 142 | Rondstaf | nvt
METO | Materialen overig (METO) | LA1 | Lagerbrons Rg 12 (LA1) | CuSn8P | Fosfor brons | Ø 75 | Rondstaf | nvt
STAA | Staal (STAA) | VEST | Veredelstaal (VEST) | 1.0503 | Veredelstaal C45 - Blank | Ø 20h9 | Rondstaf | 750
STAA | Staal (STAA) | GEST | Gereedschapsstaal (GEST) | Caldie | Gereedschapsstaal | Ø 110 | Rondstaf | nvt
METO | Materialen overig (METO) | LA1 | Lagerbrons Rg 12 (LA1) | CuSn8P | Fosfor brons | Ø 99 | Rondstaf | nvt
STAA | Staal (STAA) | GEST | Gereedschapsstaal (GEST) | Vanadis 8 superclean | Gereedschapsstaal | Ø 78 | Rondstaf | nvt
STAA | Staal (STAA) | COST | Constructiestaal (COST) | 1.0037 | Constr. staal 37-2 | 40 x 40 x 2 | Koker, zwart gelast | nvt
STAA | Staal (STAA) | GEST | Gereedschapsstaal (GEST) | 1.2085 | Gereedschapsstaal | 150x16 L=800 | N-Platte 1.2085 | nvt
STAA | Staal (STAA) | GEST | Gereedschapsstaal (GEST) | 1.2085 | Gereedschapsstaal | 70x40 L=800 | N-Platte 1.2085 | nvt
METO | Materialen overig (METO) | LA1 | Lagerbrons Rg 12 (LA1) | MoS2 | Brons | Ø 60 | Rondstaf | nvt
METO | Materialen overig (METO) | LA1 | Lagerbrons Rg 12 (LA1) | MoS2 | Brons | Ø 80 | Rondstaf | nvt
STAA | Staal (STAA) | GEST | Gereedschapsstaal (GEST) | 1.2085 | Gereedschapsstaal | 400x500 L=27 | N-Platte 1.2085 | nvt
STAA | Staal (STAA) | GEST | Gereedschapsstaal (GEST) | 1.2085 | Gereedschapsstaal | 400x500 L=16 | N-Platte 1.2085 | nvt
STAA | Staal (STAA) | GEST | Gereedschapsstaal (GEST) | 1.1730 | Gereedschapsstaal | 110x60 L=500 | N-Platte 1.1730 | nvt
STAA | Staal (STAA) | GEST | Gereedschapsstaal (GEST) | 1.2379 | Gereedschapsstaal | 160x80 L=500 | N-Platte 1.2379 | nvt
STAA | Staal (STAA) | GEST | Gereedschapsstaal (GEST) | 1.1730 | Gereedschapsstaal | 500x20 L=500 | N-Platte 1.1730 | nvt
STAA | Staal (STAA) | GEST | Gereedschapsstaal (GEST) | 1.2085 | Gereedschapsstaal | 30x10 L=800 | N-Platte 1.2085 | nvt
STAA | Staal (STAA) | GEST | Gereedschapsstaal (GEST) | 1.2085 | Gereedschapsstaal | 80x32 L=800 | N-Platte 1.2085 | nvt
STAA | Staal (STAA) | GEST | Gereedschapsstaal (GEST) | 1.2085 | Gereedschapsstaal | 80x10 L=800 | N-Platte 1.2085 | nvt
KUNS | Kunststoffen overig (KUNS) | DE | Delrin (Du Pont) (DE) | PP | PP | Ø 60 | Rondstaf | 750
STAA | Staal (STAA) | GEST | Gereedschapsstaal (GEST) | 1.2085 | Gereedschapsstaal | 170x6 L=800 | N-Platte 1.2085 | nvt
KUNS | Kunststoffen overig (KUNS) | DE | Delrin (Du Pont) (DE) | PP | PP (grijs) | Ø 90 | Rondstaf | nvt
STAA | Staal (STAA) | GEST | Gereedschapsstaal (GEST) | 1.2379 | Gereedschapsstaal | Ø 20 | Rondstaf | 750
STAA | Staal (STAA) | GEST | Gereedschapsstaal (GEST) | 1.2085 | Gereedschapsstaal | 70x12 L=800 | N-Platte 1.2085 | nvt
STAA | Staal (STAA) | GEST | Gereedschapsstaal (GEST) | 1.1730 | Gereedschapsstaal | 140x25 L=500 | N-Platte 1.1730 | nvt
STAA | Staal (STAA) | RVS4 | RVS - Inox - Staal (RVS4) | 1.4112 | Rvs-inox staal | Ø 110 | Rondstaf | nvt
STAA | Staal (STAA) | GEST | Gereedschapsstaal (GEST) | 1.1730 | Gereedschapsstaal | 100x10 L=500 | N-Platte 1.1730 | nvt
ALUM | Aluminium (ALUM) | AL4 | Aluminium 6082 (Al 51 St)(AL4) | 3.2315 | Aluminium 6082 | 25 x 10 | Platstaf | nvt
STAA | Staal (STAA) | GEST | Gereedschapsstaal (GEST) | RoyAlloy | Gereedschapsstaal | Ø 29 | Rondstaf | 750
STAA | Staal (STAA) | BLST | Blankstaal (BLST) | 1.0037 | Constr. staal 37-2 | Ø 13 x Ø 8 | Buis (naadloos) | nvt
STAA | Staal (STAA) | GEST | Gereedschapsstaal (GEST) | 1.2085 | Gereedschapsstaal | 80x60 L=500 | N-Platte 1.2085 | nvt
STAA | Staal (STAA) | BLST | Blankstaal (BLST) | S235 | Staal | Ø 13 x Ø 7 | Buis (naadloos) | nvt
STAA | Staal (STAA) | GEST | Gereedschapsstaal (GEST) | RoyAlloy | Gereedschapsstaal | Ø 182,55 | Rondstaf | nvt
STAA | Staal (STAA) | GEST | Gereedschapsstaal (GEST) | 1.2085 | Gereedschapsstaal | 40x25 L=800 | N-Platte 1.2085 | nvt
STAA | Staal (STAA) | GEST | Gereedschapsstaal (GEST) | 1.2379 | Gereedschapsstaal | 250x12 L=800 | N-Platte 1.2379 | nvt
STAA | Staal (STAA) | GEST | Gereedschapsstaal (GEST) | 1.1730 | Gereedschapsstaal | 240x20 L=300 | N-Platte 1.1730 | nvt
KUNS | Kunststoffen overig (KUNS) | IP | Isolatieplaat (IP) | Z121 |  | 396x796x8,5 | Isolatieplaat | nvt
ALUM | Aluminium (ALUM) | AL4 | Aluminium 6082 (Al 51 St)(AL4) | 3.2315 | Aluminium 6082 | Ø 320 | Rondstaf | nvt
ALUM | Aluminium (ALUM) | AL4 | Aluminium 6082 (Al 51 St)(AL4) | 3.2315 | Aluminium 6082 | Ø 300 | Rondstaf | nvt
STAA | Staal (STAA) | GEST | Gereedschapsstaal (GEST) | 1.2085 | Gereedschapsstaal | 350x4 L=500 | N-Platte 1.2085 | nvt
KUNS | Kunststoffen overig (KUNS) | IP | Isolatieplaat (IP) | Z121 |  | 696x996x8,5 | Isolatieplaat | nvt
STAA | Staal (STAA) | GEST | Gereedschapsstaal (GEST) | 1.2085 | Gereedschapsstaal | 100x12 L=500 | N-Platte 1.2085 | nvt
KUNS | Kunststoffen overig (KUNS) | IP | Isolatieplaat (IP) | Z121 |  | 796x546x8,5 | Isolatieplaat | nvt
KUNS | Kunststoffen overig (KUNS) | IP | Isolatieplaat (IP) | 1.2510 |  | F100x2,5x500/1.2510 | Plaat precisie vlakstaal | nvt
STAA | Staal (STAA) | GEST | Gereedschapsstaal (GEST) | 1.2085 | Gereedschapsstaal | 60x40 L=1200 | N-Platte 1.2085 | nvt
STAA | Staal (STAA) | GEST | Gereedschapsstaal (GEST) | 1.2085 | Gereedschapsstaal | 90x40 L=500 | N-Platte 1.2085 | nvt
STAA | Staal (STAA) | GEST | Gereedschapsstaal (GEST) | Vanadis 8 superclean | Gereedschapsstaal | Ø 20 | Rondstaf | 750
STAA | Staal (STAA) | GEST | Gereedschapsstaal (GEST) | 1.2085 | Gereedschapsstaal | 210x6 L=500 | N-Platte 1.2085 | nvt
STAA | Staal (STAA) | GEST | Gereedschapsstaal (GEST) | 1.1730 | Gereedschapsstaal | 90x40 L=800 | N-Platte 1.1730 | nvt
STAA | Staal (STAA) | GEST | Gereedschapsstaal (GEST) | 1.1730 | Gereedschapsstaal | 110x60 L=800 | N-Platte 1.1730 | nvt
STAA | Staal (STAA) | GEST | Gereedschapsstaal (GEST) | 1.2085 | Gereedschapsstaal | 100x16 L=500 | N-Platte 1.2085 | nvt
STAA | Staal (STAA) | GEST | Gereedschapsstaal (GEST) | 1.2085 | Gereedschapsstaal | 400x4 L=500 | N-Platte 1.2085 | nvt
METO | Materialen overig (METO) | ME1 | Messing MS58 (ME1) | 2.0401 | Messing MS58 | 10 x 2 | Platstaf | nvt
STAA | Staal (STAA) | GEST | Gereedschapsstaal (GEST) | 1.1730 | Gereedschapsstaal | 200x15 L=300 | N-Platte 1.1730 | nvt
METO | Materialen overig (METO) | CU | Koper (CU) | 2.0060 | Rood koper | Ø 30 | Rondstaf | nvt
STAA | Staal (STAA) | GEST | Gereedschapsstaal (GEST) | 1.2085 | Gereedschapsstaal | 20x4 L=500 | N-Platte 1.2085 | nvt
STAA | Staal (STAA) | GEST | Gereedschapsstaal (GEST) | 1.1730 | Gereedschapsstaal | 40x40 L=500 | N-Platte 1.1730 | nvt
KUNS | Kunststoffen overig (KUNS) | IP | Isolatieplaat (IP) | Z121 |  | 296x496x8,5 | Isolatieplaat | nvt
STAA | Staal (STAA) | GEST | Gereedschapsstaal (GEST) | 1.2085 | Gereedschapsstaal | 100x25 L=500 | N-Platte 1.2085 | nvt
STAA | Staal (STAA) | GEST | Gereedschapsstaal (GEST) | 1.2085 | Gereedschapsstaal | 32x30 L=1200 | N-Platte 1.2085 | nvt
STAA | Staal (STAA) | GEST | Gereedschapsstaal (GEST) | 1.2085 | Gereedschapsstaal | 110x20 L=500 | N-Platte 1.2085 | nvt
KUNS | Kunststoffen overig (KUNS) | DE | Delrin (Du Pont) (DE) |  | PEEK naturel | Ø 100 | Rondstaf | nvt
STAA | Staal (STAA) | GEST | Gereedschapsstaal (GEST) | 1.2379 | Gereedschapsstaal | Ø 51 | Rondstaf | 450
STAA | Staal (STAA) | RVS1 | RVS 304 (RVS1) | 1.4301 | Rvs304 | 30 x 15 | Platstaf | nvt
STAA | Staal (STAA) | GEST | Gereedschapsstaal (GEST) | 1.2085 | Gereedschapsstaal | 50x10 L=800 | N-Platte 1.2085 | nvt
STAA | Staal (STAA) | GEST | Gereedschapsstaal (GEST) | 1.2085 | Gereedschapsstaal | 100x10 L=800 | N-Platte 1.2085 | nvt
STAA | Staal (STAA) | GEST | Gereedschapsstaal (GEST) | 1.2085 | Gereedschapsstaal | 100x12 L=800 | N-Platte 1.2085 | nvt
STAA | Staal (STAA) | GEST | Gereedschapsstaal (GEST) | 1.1730 | Gereedschapsstaal | 40x36 L=500 | N-Platte 1.1730 | nvt
STAA | Staal (STAA) | GEST | Gereedschapsstaal (GEST) | Caldie | Gereedschapsstaal |  | Platstaf | nvt
METO | Materialen overig (METO) | CU | Koper (CU) | 2.0060 | Rood koper | 100 x 40 | Platstaf | nvt
STAA | Staal (STAA) | RVS3 | RVS hardverchr. as (RVS3) | 20MnV6 hardverchroomd | Hardverchroomd | Ø 50 | Rondstaf | nvt
STAA | Staal (STAA) | GEST | Gereedschapsstaal (GEST) | 1.2379 | Gereedschapsstaal | 120x28 L=1200 | N-Platte 1.2379 | nvt
STAA | Staal (STAA) | GEST | Gereedschapsstaal (GEST) | 1.2379 | Gereedschapsstaal | 120x50 L=1200 | N-Platte 1.2379 | nvt
STAA | Staal (STAA) | GEST | Gereedschapsstaal (GEST) | 1.2085 | Gereedschapsstaal | 130x40 L=800 | N-Platte 1.2085 | nvt
KUNS | Kunststoffen overig (KUNS) | DE | Delrin (Du Pont) (DE) | POM C naturel | Delrin | Ø 160 | Rondstaf | nvt
STAA | Staal (STAA) | GEST | Gereedschapsstaal (GEST) | 1.2085 | Gereedschapsstaal | 120x16 L=500 | N-Platte 1.2085 | nvt
STAA | Staal (STAA) | BLST | Blankstaal (BLST) | St 35 BK | Constr. staal | Ø 13 x Ø 4 | Buis (naadloos) | nvt
STAA | Staal (STAA) | GEST | Gereedschapsstaal (GEST) | 1.1730 | Gereedschapsstaal | 120x20 L=300 | N-Platte 1.1730 | nvt
STAA | Staal (STAA) | GEST | Gereedschapsstaal (GEST) | Vanadis 4 extra superclean | Gereedschapsstaal | Ø 110 | Rondstaf | nvt
ALUM | Aluminium (ALUM) | AL5 | Aluminium 7075 (AL5) | 3.4365 | Aluminium 7075 | Ø 60 | Rondstaf | 750
STAA | Staal (STAA) | GEST | Gereedschapsstaal (GEST) | 1.2085 | Gereedschapsstaal | 30x20 L=1200 | N-Platte 1.2085 | nvt
KUNS | Kunststoffen overig (KUNS) | DE | Delrin (Du Pont) (DE) | POM C naturel | Delrin | Ø 210 | Rondstaf | nvt
STAA | Staal (STAA) | GEST | Gereedschapsstaal (GEST) | Multiform SL | Gereedschapsstaal |  | Plaat | nvt
STAA | Staal (STAA) | GEST | Gereedschapsstaal (GEST) | 1.2085 | Gereedschapsstaal | 80x50 L=800 | N-Platte 1.2085 | nvt
STAA | Staal (STAA) | GEST | Gereedschapsstaal (GEST) | 1.2085 | Gereedschapsstaal | 20x16 L=500 | N-Platte 1.2085 | nvt
STAA | Staal (STAA) | GEST | Gereedschapsstaal (GEST) | 1.2085 | Gereedschapsstaal | 50x25 L=500 | N-Platte 1.2085 | nvt
ALUM | Aluminium (ALUM) | AL2 | Aluminium autom. (AL2) | 3.3206 | Aluminium 6060 | 25 x 15 | Platstaf | nvt
STAA | Staal (STAA) | GEST | Gereedschapsstaal (GEST) | Caldie | Gereedschapsstaal | Ø 127 | Rondstaf | nvt
METO | Materialen overig (METO) | LA1 | Lagerbrons Rg 12 (LA1) | 2.1052 | Lagerbrons RG12 | Ø113 x Ø100 | Buis | nvt
METO | Materialen overig (METO) | LA1 | Lagerbrons Rg 12 (LA1) | 2.1052 | Lagerbrons RG12 | Ø129 x Ø115 | Buis | nvt
STAA | Staal (STAA) | GEST | Gereedschapsstaal (GEST) | 1.2085 | Gereedschapsstaal | 40x20 L=1200 | N-Platte 1.2085 | nvt
STAA | Staal (STAA) | VEST | Veredelstaal (VEST) | 1.7225 | Verchroomd assenstaal | Ø 40 (ODF7) | Rondstaf | 750
KUNS | Kunststoffen overig (KUNS) | DE | Delrin (Du Pont) (DE) | A160 | Kunststof | Ø 25 | Rondstaf | 750
STAA | Staal (STAA) | GEST | Gereedschapsstaal (GEST) | Vancron superclean | Gereedschapsstaal | Ø 153 | Rondstaf | nvt
STAA | Staal (STAA) | GEST | Gereedschapsstaal (GEST) | 1.2379 | Gereedschapsstaal | Ø 141 | Rondstaf | nvt
STAA | Staal (STAA) | GEST | Gereedschapsstaal (GEST) | Vancron superclean | Gereedschapsstaal | Ø 70 | Rondstaf | 450
STAA | Staal (STAA) | GEST | Gereedschapsstaal (GEST) | elmax superclean |  | Ø 153 | Rondstaf | nvt
STAA | Staal (STAA) | GEST | Gereedschapsstaal (GEST) | Elmax superclean | Gereedschapsstaal | Ø 76,2 | Rondstaf | nvt
STAA | Staal (STAA) | GEST | Gereedschapsstaal (GEST) | Vanadis 8 superclean | Gereedschapsstaal | Ø 70 | Rondstaf | 450
STAA | Staal (STAA) | GEST | Gereedschapsstaal (GEST) | Sleipner | Gereedschapsstaal | Ø 150 | Rondstaf | nvt
STAA | Staal (STAA) | GEST | Gereedschapsstaal (GEST) | Vancron superclean | Gereedschapsstaal | Ø 80 | Rondstaf | nvt
STAA | Staal (STAA) | GEST | Gereedschapsstaal (GEST) | 1.2085 | Gereedschapsstaal | 120x20 L=800 | N-Platte 1.2085 | nvt
STAA | Staal (STAA) | GEST | Gereedschapsstaal (GEST) | 1.2085 | Gereedschapsstaal | 130x16 L=500 | N-Platte 1.2085 | nvt
STAA | Staal (STAA) | GEST | Gereedschapsstaal (GEST) | 1.2085 | Gereedschapsstaal | 130x25 L=500 | N-Platte 1.2085 | nvt
STAA | Staal (STAA) | BLST | Blankstaal (BLST) | 1.0037 | Constr. staal 37-2 | 40 x 40 x 5 | Hoekprofiel warmgewalst | nvt
STAA | Staal (STAA) | GEST | Gereedschapsstaal (GEST) | 1.2085 | Gereedschapsstaal | 40x40 L=500 | N-Platte 1.2085 | nvt
STAA | Staal (STAA) | GEST | Gereedschapsstaal (GEST) | 1.2085 | Gereedschapsstaal | 60x50 L=500 | N-Platte 1.2085 | nvt
STAA | Staal (STAA) | GEST | Gereedschapsstaal (GEST) | 1.2085 | Gereedschapsstaal | 110x40 L=500 | N-Platte 1.2085 | nvt
ALUM | Aluminium (ALUM) | AL4 | Aluminium 6082 (Al 51 St)(AL4) | 3.2315 | Aluminium 6082 | 25 x 20 | Platstaf | nvt
STAA | Staal (STAA) | GEST | Gereedschapsstaal (GEST) | 1.2085 | Gereedschapsstaal | 30x16 L=800 | N-Platte 1.2085 | nvt
ALUM | Aluminium (ALUM) | AL2 | Aluminium autom. (AL2) | 3.3206 | Aluminium 6060 | 20 x 6 | Platstaf | nvt
METO | Materialen overig (METO) | LA2 | Lagerbrons Rg 7 (LA2) | 2.1052 | Lagerbrons RG12 | Ø 40 | Rondstaf | nvt
STAA | Staal (STAA) | RVS5 | RVS 303 (RVS5) | 1.4305 | Rvs304 | Ø 12 x Ø 7 | Buis | nvt
STAA | Staal (STAA) | RVS5 | RVS 303 (RVS5) | 1.4305 | Rvs303 | Ø 6 | Rondstaf | 750
STAA | Staal (STAA) | GEST | Gereedschapsstaal (GEST) | 1.2085 | Gereedschapsstaal | 80x16 L=500 | N-Platte 1.2085 | nvt
STAA | Staal (STAA) | GEST | Gereedschapsstaal (GEST) | Vanadis 8 superclean | Gereedschapsstaal | Ø 160 | Rondstaf | nvt
STAA | Staal (STAA) | GEST | Gereedschapsstaal (GEST) | 1.2379 | Gereedschapsstaal | 30x15 L=500 | N-Platte 1.2379 | nvt
STAA | Staal (STAA) | GEST | Gereedschapsstaal (GEST) | 1.2085 | Gereedschapsstaal | 25x12 L=800 | N-Platte 1.2085 | nvt
METO | Materialen overig (METO) | LA2 | Lagerbrons Rg 7 (LA2) | 2.1090 | Lagerbrons RG7 | Ø 50 | Rondstaf | nvt
ALUM | Aluminium (ALUM) | AL1 | Aluminium 6026 (AL1) | 3.2315 | Aluminium 6082 | Ø 180 | Rondstaf | nvt
STAA | Staal (STAA) | GEST | Gereedschapsstaal (GEST) | Vanadis 8 superclean | Gereedschapsstaal | Ø 25 | Rondstaf | 750
METO | Materialen overig (METO) | ME1 | Messing MS58 (ME1) | 2.0401 | Messing MS58 | 10 x 10 | Platstaf | nvt
STAA | Staal (STAA) | GEST | Gereedschapsstaal (GEST) | 1.2085 | Gereedschapsstaal | 110x16 L=800 | N-Platte 1.2085 | nvt
STAA | Staal (STAA) | GEST | Gereedschapsstaal (GEST) | 1.2085 | Gereedschapsstaal | 30x16 L=500 | N-Platte 1.2085 | nvt
STAA | Staal (STAA) | GEST | Gereedschapsstaal (GEST) | Vanadis 8 superclean | Gereedschapsstaal | Ø 190 | Rondstaf | nvt
STAA | Staal (STAA) | GEST | Gereedschapsstaal (GEST) | 1.2085 | Gereedschapsstaal | 140x25 L=500 | N-Platte 1.2085 | nvt
STAA | Staal (STAA) | GEST | Gereedschapsstaal (GEST) | 1.2085 | Gereedschapsstaal | 70x70 L=800 | N-Platte 1.2085 | nvt
STAA | Staal (STAA) | GEST | Gereedschapsstaal (GEST) | 1.2085 | Gereedschapsstaal | 90x80 L=500 | N-Platte 1.2085 | nvt
STAA | Staal (STAA) | GEST | Gereedschapsstaal (GEST) | 1.2085 | Gereedschapsstaal | 80x36 L=500 | N-Platte 1.2085 | nvt
STAA | Staal (STAA) | GEST | Gereedschapsstaal (GEST) | 1.2842 | Gereedschapsstaal | 100x6 L=1200 | N-Platte 1.2842 | nvt
KUNS | Kunststoffen overig (KUNS) | DE | Delrin (Du Pont) (DE) | PC | Polycarbonaat transparant | Ø 125 | Rondstaf | nvt
KUNS | Kunststoffen overig (KUNS) | NY | Nylon (PA) (NY) | PVC | PVC | Ø 75 | Regenpijp | nvt
STAA | Staal (STAA) | BLST | Blankstaal (BLST) | 1.0037 | Constr. staal 37-2 | 15 x 30 x15 x 4 | U-profiel warm gewalst | nvt
STAA | Staal (STAA) | GEST | Gereedschapsstaal (GEST) | RoyAlloy | Gereedschapsstaal | Ø 58,1 | Rondstaf | 450
STAA | Staal (STAA) | COST | Constructiestaal (COST) | 1.0037 | Constr. staal 37-2 | 75 x 12 | Blankplat | nvt
STAA | Staal (STAA) | GEST | Gereedschapsstaal (GEST) | 1.2312 | Gereedschapsstaal | Ø 30 | Rondstaf | 750
KUNS | Kunststoffen overig (KUNS) | IP | Isolatieplaat (IP) | Z121 |  | 246x396x5 | Isolatieplaat | nvt
KUNS | Kunststoffen overig (KUNS) | IP | Isolatieplaat (IP) | Z121 |  | 156x246x5 | Isolatieplaat | nvt
ALUM | Aluminium (ALUM) | AL3 | Aluminium 5083 (AL3) | 3.3547 | Aluminium 5083 - 40 mm dik |  | Plaat (gegoten+gefreesd) 40mm | nvt
ALUM | Aluminium (ALUM) | AL3 | Aluminium 5083 (AL3) | 3.3547 | Aluminium 5083 - 50 mm dik |  | Plaat (gegoten+gefreesd) 50mm | nvt
ALUM | Aluminium (ALUM) | AL3 | Aluminium 5083 (AL3) | 3.3547 | Aluminium 5083 - 60 mm dik |  | Plaat (gegoten+gefreesd) 60mm | nvt
STAA | Staal (STAA) | GEST | Gereedschapsstaal (GEST) | Vancron superclean | Gereedschapsstaal | Ø 143 | Rondstaf | nvt
STAA | Staal (STAA) | GEST | Gereedschapsstaal (GEST) | 1.2085 | Gereedschapsstaal | 100x20 L=800 | N-Platte 1.2085 | nvt
STAA | Staal (STAA) | GEST | Gereedschapsstaal (GEST) | Sverker 21 | Gereedschapsstaal |  | Plaat | nvt
STAA | Staal (STAA) | GEST | Gereedschapsstaal (GEST) | 1.2085 | Gereedschapsstaal | 90x50 L=500 | N-Platte 1.2085 | nvt
STAA | Staal (STAA) | GEST | Gereedschapsstaal (GEST) | Vanadis 8 superclean | Gereedschapsstaal | Ø 110 | Rondstaf | nvt
STAA | Staal (STAA) | GEST | Gereedschapsstaal (GEST) | 1.2085 | Gereedschapsstaal | 30x10 L=500 | N-Platte 1.2085 | nvt
STAA | Staal (STAA) | GEST | Gereedschapsstaal (GEST) | 1.2085 | Gereedschapsstaal | 60x10 L=500 | N-Platte 1.2085 | nvt
STAA | Staal (STAA) | GEST | Gereedschapsstaal (GEST) | 1.2379 | Gereedschapsstaal | 25x10 L=800 | N-Platte 1.2379 | nvt
STAA | Staal (STAA) | GEST | Gereedschapsstaal (GEST) | 1.2379 | Gereedschapsstaal | 100x40 L=800 | N-Platte 1.2379 | nvt
STAA | Staal (STAA) | GEST | Gereedschapsstaal (GEST) | 1.2085 | Gereedschapsstaal | 90x32 L= 800 | N-Platte 1.2085 | nvt
METO | Materialen overig (METO) | CU | Koper (CU) | 2.0060 | Rood koper | 25 x 25 | Vierkantstaf | nvt
METO | Materialen overig (METO) | CU | Koper (CU) | 2.0060 | Rood koper | 30 x 20 | Platstaf | nvt
METO | Materialen overig (METO) | CU | Koper (CU) | 2.0060 | Rood koper | 70 x 70 | Vierkantstaf | nvt
METO | Materialen overig (METO) | CU | Koper (CU) | 2.0060 | Rood koper | 75 x 75 | Vierkantstaf | nvt
ALUM | Aluminium (ALUM) | AL5 | Aluminium 7075 (AL5) | 3.4365 | Aluminium 7075 | Ø 150 | Rondstaf | nvt
STAA | Staal (STAA) | GEST | Gereedschapsstaal (GEST) | 1.2085 | Gereedschapsstaal | 120x6 L=800 | N-Platte 1.2085 | nvt
STAA | Staal (STAA) | GEST | Gereedschapsstaal (GEST) | 1.2085 | Gereedschapsstaal | 100x36 L=500 | N-Platte 1.2085 | nvt
STAA | Staal (STAA) | GEST | Gereedschapsstaal (GEST) | 1.2085 | Gereedschapsstaal | 60x16 L=800 | N-Platte 1.2085 | nvt
STAA | Staal (STAA) | GEST | Gereedschapsstaal (GEST) | RoyAlloy | Gereedschapsstaal | Ø 110,0 | Rondstaf | nvt
STAA | Staal (STAA) | GEST | Gereedschapsstaal (GEST) | Invar 36 | Gereedschapsstaal | Ø 25,0 | Rondstaf | 750
STAA | Staal (STAA) | RVS4 | RVS - Inox - Staal (RVS4) | 1.4112 | Rvs-inox staal | Ø 12 | Rondstaf | nvt
HYTA | Hytac (HYTA) | HY2 | HYTAC W (HY2) | Hytac HTF | Hytac HTF | Ø 51 | Rondstaf | nvt
STAA | Staal (STAA) | GEST | Gereedschapsstaal (GEST) | 1.2379 | Gereedschapsstaal | 25x12 L=800 | N-Platte 1.2379 | nvt
STAA | Staal (STAA) | GEST | Gereedschapsstaal (GEST) | Royalloy | Gereedschapsstaal | Ø 111,2 | Rondstaf | nvt
STAA | Staal (STAA) | GEST | Gereedschapsstaal (GEST) | 1.2379 | Gereedschapsstaal | 40x15 L=500 | N-Platte 1.2379 | nvt
STAA | Staal (STAA) | GEST | Gereedschapsstaal (GEST) | 1.2379 | Gereedschapsstaal | 100x25 L=800 | N-Platte 1.2379 | nvt
METO | Materialen overig (METO) | ME1 | Messing MS58 (ME1) | 2.0401 | Messing MS58 | 10 x 6 | Platstaf | nvt
ALUM | Aluminium (ALUM) | AL3 | Aluminium 5083 (AL3) | 3.3547 | Aluminium 5083 - 08 mm dik |  | Plaat (gegoten+gefreesd) 8mm | nvt
ALUM | Aluminium (ALUM) | AL3 | Aluminium 5083 (AL3) | 3.3547 | Aluminium 5083 - 10 mm dik |  | Plaat (gegoten+gefreesd) 10mm | nvt
ALUM | Aluminium (ALUM) | AL3 | Aluminium 5083 (AL3) | 3.3547 | Aluminium 5083 - 12 mm dik |  | Plaat (gegoten+gefreesd) 12mm | nvt
ALUM | Aluminium (ALUM) | AL3 | Aluminium 5083 (AL3) | 3.3547 | Aluminium 5083 - 15 mm dik |  | Plaat (gegoten+gefreesd) 15mm | nvt
ALUM | Aluminium (ALUM) | AL3 | Aluminium 5083 (AL3) | 3.3547 | Aluminium 5083 - 20 mm dik |  | Plaat (gegoten+gefreesd) 20mm | nvt
ALUM | Aluminium (ALUM) | AL3 | Aluminium 5083 (AL3) | 3.3547 | Aluminium 5083 - 25 mm dik |  | Plaat (gegoten+gefreesd) 25mm | nvt
ALUM | Aluminium (ALUM) | AL3 | Aluminium 5083 (AL3) | 3.3547 | Aluminium 5083 - 30 mm dik |  | Plaat (gegoten+gefreesd) 30mm | nvt
ALUM | Aluminium (ALUM) | AL3 | Aluminium 5083 (AL3) | 3.3547 | Aluminium 5083 - 35 mm dik |  | Plaat (gegoten+gefreesd) 35mm | nvt
STAA | Staal (STAA) | GEST | Gereedschapsstaal (GEST) | 1.2085 | Gereedschapsstaal | 150x4 L=500 | N-Platte 1.2085 | nvt
STAA | Staal (STAA) | GEST | Gereedschapsstaal (GEST) | 1.2379 | Gereedschapsstaal | 70x15 L=500 | N-Platte 1.2379 | nvt
STAA | Staal (STAA) | GEST | Gereedschapsstaal (GEST) | 1.2085 | Gereedschapsstaal | 40x6 L=500 | N-Platte 1.2085 | nvt
STAA | Staal (STAA) | GEST | Gereedschapsstaal (GEST) | 1.2085 | Gereedschapsstaal | 50x6 L=500 | N-Platte 1.2085 | nvt
STAA | Staal (STAA) | GEST | Gereedschapsstaal (GEST) | 1.2085 | Gereedschapsstaal | 120x6 L=500 | N-Platte 1.2085 | nvt
KUNS | Kunststoffen overig (KUNS) | DE | Delrin (Du Pont) (DE) | Teflon | Teflon | Ø 15 | Rondstaf | 750
STAA | Staal (STAA) | GEST | Gereedschapsstaal (GEST) | 1.2085 | Gereedschapsstaal | 50x12 L=1200 | N-Platte 1.2085 | nvt
STAA | Staal (STAA) | GEST | Gereedschapsstaal (GEST) | 1.2085 | Gereedschapsstaal | 60x12 L=1200 | N-Platte 1.2085 | nvt
HYTA | Hytac (HYTA) | HY2 | HYTAC W (HY2) | HD210AL | Metapor | 500x500x15 mm | Plaat | nvt
HYTA | Hytac (HYTA) | HY2 | HYTAC W (HY2) | HD210AL | Metapor | 500x500x50 mm | Plaat | nvt
STAA | Staal (STAA) | GEST | Gereedschapsstaal (GEST) | Corrax natuurhard bewerkt | Gereedschapsstaal | Ø 76,2 | Rondstaf | nvt
KUNS | Kunststoffen overig (KUNS) | DE | Delrin (Du Pont) (DE) | Teflon | Teflon | Ø 50 | Rondstaf | 750
KUNS | Kunststoffen overig (KUNS) | DE | Delrin (Du Pont) (DE) | Ertalyte naturel | Ertalyte naturel | Ø 110 | Rondstaf | nvt
STAA | Staal (STAA) | GEST | Gereedschapsstaal (GEST) | 1.3343 | Gereedschapsstaal | Ø 40,8 | Rondstaf | 750
STAA | Staal (STAA) | GEST | Gereedschapsstaal (GEST) | 1.2085 | Gereedschapsstaal | 130x16 L=1200 | N-Platte 1.2085 | nvt
STAA | Staal (STAA) | GEST | Gereedschapsstaal (GEST) | 1.2085 | Gereedschapsstaal | 90x16 L=1200 | N-Platte 1.2085 | nvt
STAA | Staal (STAA) | GEST | Gereedschapsstaal (GEST) | 1.2085 | Gereedschapsstaal | 60x16 L=1200 | N-Platte 1.2085 | nvt
METO | Materialen overig (METO) | CU | Koper (CU) | 2.0060 | Rood koper | 60 x 60 | Vierkantstaf | nvt
KUNS | Kunststoffen overig (KUNS) | DE | Delrin (Du Pont) (DE) | Peek 1000 | Peek 1000 | Ø 60 | Rondstaf | 750
KUNS | Kunststoffen overig (KUNS) | DE | Delrin (Du Pont) (DE) | Teflon | Teflon | Ø 40 | Rondstaf | 750
STAA | Staal (STAA) | BLST | Blankstaal (BLST) | EN 10305-3 | Staal | Ø 20 x Ø 3 | Buis blank gelast | nvt
STAA | Staal (STAA) | GEST | Gereedschapsstaal (GEST) | Toolox 44 | Gereedschapsstaal |  | Plaat | nvt
STAA | Staal (STAA) | GEST | Gereedschapsstaal (GEST) | 1.2085 | Gereedschapsstaal | 40x40 L=1200 | N-Platte 1.2085 | nvt
STAA | Staal (STAA) | GEST | Gereedschapsstaal (GEST) | 1.2085 | Gereedschapsstaal | 40x20 L=500 | N-Platte 1.2085 | nvt
STAA | Staal (STAA) | GEST | Gereedschapsstaal (GEST) | 1.2085 | Gereedschapsstaal | 60x40 L=500 | N-Platte 1.2085 | nvt
STAA | Staal (STAA) | VEST | Veredelstaal (VEST) | 1.7131 | veredelstaal C45U |  | Plaat (voorgeslepen) | nvt
STAA | Staal (STAA) | RVS1 | RVS 304 (RVS1) | 1.4301 | Rvs304 | 40 x 3 | Platstaf | nvt
STAA | Staal (STAA) | GEST | Gereedschapsstaal (GEST) | 1.2085 | Gereedschapsstaal | 25x10 L=800 | N-Platte 1.2085 | nvt
KUNS | Kunststoffen overig (KUNS) | DE | Delrin (Du Pont) (DE) | Teflon | Teflon | Ø 60 | Rondstaf | 750
STAA | Staal (STAA) | GEST | Gereedschapsstaal (GEST) | 1.2085 | Gereedschapsstaal | 110x32 L=300 | N-Platte 1.2085 | nvt
STAA | Staal (STAA) | GEST | Gereedschapsstaal (GEST) | 1.2379 | Gereedschapsstaal | 20x16 L=800 | N-Platte 1.2379 | nvt
ALUM | Aluminium (ALUM) | AL3 | Aluminium 5083 (AL3) | 3.3547 | Aluminium 5083 - 06 mm dik |  | Plaat (gegoten+gefreesd) 6mm | nvt
STAA | Staal (STAA) | GEST | Gereedschapsstaal (GEST) | 1.2085 | Gereedschapsstaal | 100x4 L=500 | N-Platte 1.2085 | nvt
KUNS | Kunststoffen overig (KUNS) | DE | Delrin (Du Pont) (DE) | POM C rood | Delrin | Ø 30 | Rondstaf | 750
KUNS | Kunststoffen overig (KUNS) | DE | Delrin (Du Pont) (DE) | POM blauw | Delrin | Ø 30 | Rondstaf | 750
STAA | Staal (STAA) | GEST | Gereedschapsstaal (GEST) | 1.2085 | Gereedschapsstaal | 50x25 L=300 | N-Platte 1.2085 | nvt
STAA | Staal (STAA) | GEST | Gereedschapsstaal (GEST) | 1.2085 | Gereedschapsstaal | 20x12 L=500 | N-Platte 1.2085 | nvt
STAA | Staal (STAA) | GEST | Gereedschapsstaal (GEST) | Sverker 21 | Gereedschapsstaal | Ø 127 | Rondstaf | nvt
STAA | Staal (STAA) | GEST | Gereedschapsstaal (GEST) | Sverker 21 | Gereedschapsstaal | Ø 125 | Rondstaf | nvt
STAA | Staal (STAA) | GEST | Gereedschapsstaal (GEST) | 1.2085 | Gereedschapsstaal | 20x20 L=800 | N-Platte 1.2085 | nvt
STAA | Staal (STAA) | GEST | Gereedschapsstaal (GEST) | 1.2379 | Gereedschapsstaal | 40x30 L=300 | N-Platte 1.2379 | nvt
STAA | Staal (STAA) | GEST | Gereedschapsstaal (GEST) | 1.2085 | Gereedschapsstaal | 150x10 L=300 | N-Platte 1.2085 | nvt
STAA | Staal (STAA) | GEST | Gereedschapsstaal (GEST) | 1.2085 | Gereedschapsstaal | 150x20 L=300 | N-Platte 1.2085 | nvt
STAA | Staal (STAA) | GEST | Gereedschapsstaal (GEST) | 1.1730 | Gereedschapsstaal | 90x50 L=800 | N-Platte 1.1730 | nvt
STAA | Staal (STAA) | GEST | Gereedschapsstaal (GEST) | 1.1730 | Gereedschapsstaal | 90x30 L=800 | N-Platte 1.1730 | nvt
STAA | Staal (STAA) | GEST | Gereedschapsstaal (GEST) | 1.1730 | Gereedschapsstaal | 40x40 L=1200 | N-Platte 1.1730 | nvt
STAA | Staal (STAA) | RVS3 | RVS hardverchr. as (RVS3) | 20MnV6 hardverchroomd | Hardverchroomd | Ø 14 | Rondstaf | nvt
STAA | Staal (STAA) | GEST | Gereedschapsstaal (GEST) | 1.2379 | Gereedschapsstaal | 30x16 L=1200 | N-Platte 1.2379 | nvt
STAA | Staal (STAA) | GEST | Gereedschapsstaal (GEST) | 1.2379 | Gereedschapsstaal | 30x30 L=500 | N-Platte 1.2379 | nvt
ALUM | Aluminium (ALUM) | AL3 | Aluminium 5083 (AL3) | 3.3547 | Aluminium 5083 - 05 mm dik |  | Plaat (gegoten+gefreesd) 5mm | nvt
STAA | Staal (STAA) | GEST | Gereedschapsstaal (GEST) | 1.2085 | Gereedschapsstaal | 110x16 L=300 | N-Platte 1.2085 | nvt
STAA | Staal (STAA) | RVS4 | RVS - Inox - Staal (RVS4) | 1.4034 | Rvs blank | Ø 20 | Rondstaf | nvt
STAA | Staal (STAA) | GEST | Gereedschapsstaal (GEST) | 1.2085 | Gereedschapsstaal | 200x12 L=800 | N-Platte 1.2085 | nvt
STAA | Staal (STAA) | GEST | Gereedschapsstaal (GEST) | 1.2085 | Gereedschapsstaal | 180x12 L=800 | N-Platte 1.2085 | nvt
STAA | Staal (STAA) | GEST | Gereedschapsstaal (GEST) | 1.2085 | Gereedschapsstaal | 160x6 L=300 | N-Platte 1.2085 | nvt
STAA | Staal (STAA) | COST | Constructiestaal (COST) | 1.4307 | RVS |  | Plaat | nvt
STAA | Staal (STAA) | GEST | Gereedschapsstaal (GEST) | 1.4112 | Gereedschapsstaal |  | Plaat | nvt
STAA | Staal (STAA) | GEST | Gereedschapsstaal (GEST) | 1.4112 | Gereedschapsstaal | 25,4x3,2 L=1000 | N-Platte 1.4112 | nvt
STAA | Staal (STAA) | GEST | Gereedschapsstaal (GEST) | 1.2842 | Gereedschapsstaal | 20x20 L=500 | N-Platte 1.2842 | nvt
STAA | Staal (STAA) | GEST | Gereedschapsstaal (GEST) | 1.2085 | Gereedschapsstaal | 110x50 L=800 | N-Platte 1.2085 | nvt
ALUM | Aluminium (ALUM) | AL1 | Aluminium 6026 (AL1) |  | messing | Ø10 x 7 mm spleet 0,3 mm | Spleetfilter (messing) | nvt

## Controle uren (fijn)
Artikelnr | Omschrijving | Controle uren nodig
Aansl voorstplt | Aanslag voorstrekkerplaat | nee
AANSL.DEMP 0X-1 | Aanslag demper 0X | nee
AANSL.DEMP 0X-2 | Aanslag demper 0X (XOZ) | nee
AFSCHERMPLAAT | Afschermplaat | nee
AFSTR.PEN | Afstrooppen | nee
AFSTROOPPLAAT | Afstroopplaat | ja
AFSTROOPPLAAT2 | Afstroopplaat | ja
AFSTROOPPLAAT3 | Afstroopplaat | ja
AFSTROOPPLAAT4 | Afstroopplaat | ja
AFVALTRECHTER | Afvaltrechter | nee
ANKERS | Anker | nee
Basisplt ondr 1 | Basisplaat onder | ja
Basisplt ondr 3 | Basisplaat onder | ja
Basisplt ondr 4 | Basisplaat onder | ja
BEST. AANPASSEN | Bestaand aanpassen | ja
BEUGEL | Bevestigings beugel | nee
BEV.PL.SPIE | Bevestigingsplaatje spie | ja
Binn vormdeel 1 | Binnenste vormdeel | ja
Binn vormdeel 2 | Binnenste vormdeel | ja
Binn vormdeel 3 | Binnenste vormdeel | ja
Binn vormdeel 4 | Binnenste vormdeel | ja
Bodem 1 | Bodem | ja
BODEM 1.1 | Bodem | ja
BODEM 1.2 | Bodem | ja
Bodem 2 | Bodem | ja
Bodem 3 | Bodem | ja
BORSTEL | Borstel | ja
Boutbodemwissel | Bout bodemwissel | nee
BSPB-M-GABLER | Basisplaat boven | ja
BSPB-M-KLEIN | Basisplaat boven | ja
BSPB-M-KMD1 | Basisplaat boven | ja
BSPB-M-KMD2 | Basisplaat boven | ja
BSPB-M-KTR | Basisplaat boven | ja
BSP-M-SWING | Basisplaat boven | ja
BSPO-M-KTRMACH | Basisplaat onder | ja
BUITSTEVRM-AL-1 | Buitenste vormdeel | ja
BUITSTEVRM-AL-2 | Buitenste vormdeel | ja
CONS1-M-KTRMACH | Console | nee
CONS2-M-KTRMACH | Console | ja
CONSOLE | Console | nee
FIBROFLEX | Fibroflex | nee
FREESJE | Frees | nee
GELEIDELIJST | Geleidelijst | ja
GOOT | Goot | nee
GRAV-PLAATJE | Gravureplaatje | nee
HUISPL. STAAL 1 | Huisplaat | ja
HUISPL. STAAL 2 | Huisplaat | nee
HUISPLAAT | Huisplaat | ja
HULPGEREEDSCHAP | Hulpgereedschap | ja
INIT.VPLT-1 | Initiator voorstrekkerplaat 1 | nee
INIT.VPLT-2 | Initiator voorstrekkerplaat 2 | nee
INIT.VPLT-3 | Initiator voorstrekkerplaat 3 | nee
KIST | Kist (hout) | nee
KOPPELBLK-VSP-1 | Koppelblok | nee
KOPPELBLK-VSP-2 | Koppelblok | nee
KPLSTRIP UITSPL | Koppelstrip uitstootplaat | nee
Kraalrol 2 | Kraalrol | ja
KROONSTIFT | Kroonstift | nee
MES BEVESTSTRIP | Stansmes bev. Strip | nee
MESBLOK | Mesblok | ja
Mesblok 02 | Mesblok | ja
MONT.BLK KPLSTR | Montageblok | nee
MONT.BLK UITSPL | Montageblok | nee
Naslijpele. NH1 | Naslijpelement niederhalter | nee
Naslijpele. NH2 | Naslijpelement vormbus | ja
NASLIJPELEMENT | Naslijpelement vormbus | nee
NASLIJPELEMENT1 | Naslijpelement vormbus | ja
NIEDERH. DOM | Niederhalterdom | ja
NIEDERHALTER | Niederhalter | ja
Niederhalter 2 | Niederhalter | ja
Niederhalter 3 | Niederhalter | ja
Niederhalter 4 | Niederhalter | ja
NIEDERHALTER 5 | Niederhalter | ja
NIPPELPLAAT | Nippelplaat | ja
Over. 01 (staf) | Overige (staf) | ja
OVER. 02 (PLAAT | Overige (plaat) | ja
OVER. 03 (BLOK) | Overige (blok) | ja
OVER. 04(STRIP) | Overige (strip) | ja
OVER. 05(RING) | Overige (ring) | ja
PASBOUT | Pasbout (unbrako) | nee
PONSNIPPEL | Ponsnippel | ja
RD_ONDERDEEL | rd_onderdeel | nee
RUBBER | Rubber | nee
SCHARNIER | Scharnier | ja
Scharnier 02 | Scharnier | ja
SCHARNIER 03 | Scharnier | nee
Scharnierhoud 2 | Scharnierhouder | ja
SCHARNIERHOUDER | Scharnierhouder | nee
SCHUIMPLAAT | Schuimplaat | nee
SL.ELEM VPLT | Slijpelement voostr.plaat | nee
SNIJBUS | Snijbus | ja
SNIJNIPPEL | Snijnippel | ja
Snijnippel 2 | Snijnippel | ja
Snijnippel 3 | Snijnippel | ja
Snijnippel 4 | Snijnippel | ja
SNIJPLAAT | Snijplaat | ja
Snijplaat 2 | Snijplaat | ja
SPANRAAM | Spanraam | ja
SPIE | Spie | nee
Spie 2 | Spie | nee
Spie 3 | Spie | nee
Spieknop | Spieknop | nee
SPIERING-1 | Spiering | nee
SPIERING-2 | Spiering | nee
SPIERING-3 | Spiering | nee
Stab. plaat | Stabilisatorplaat | nee
STANSBAK | stansbak | nee
STANSMES | Stansmes | nee
STANSPLAAT | Stansplaat | ja
Stansplaat 02 | Stansplaat | ja
Stansplaat 05 | Stansplaat | ja
STAPELBRIL | Stapelbril | nee
STAPELRING1 | Stapelring | ja
Stapelstang 01 | Stapelstang | nee
Stapelstang 02 | Stapelstang | nee
STAPELSTRIP | Stapelstrip | nee
STAPELSTRIP2 | Stapelstrip | nee
TSPB-M-KTRMACH | Tussenplaat boven | ja
TUSSENPLAAT OND | Tussenplaat | ja
Tweedestapplt 1 | Stapelplaat | ja
Tweedestapplt 2 | Stapelplaat | ja
UITDRUKKER | Uitdrukker | ja
UITSCHUIVER | Uitschuiver | nee
UITSTOOTAS | Uitstootas | ja
Uitstootas 2 | Uitstootas | ja
UITSTOOTPLAAT | Uitstootplaat | ja
Vacuumdom 01 | Vacuumdom | nee
Vacuumdom 02 | Vacuumdom | ja
VACUUMDOM 03 | Vacuumdom | ja
Vacuumplaat | Vacuumplaat | ja
VONKDOORN | Vonkdoorn | ja
Vonkdoorn 2 | Vonkdoorn | ja
Vonkdoorn 3 | Vonkdoorn | nee
Voorstrek as 2 | Voorstrekkeras | nee
Voorstrek plt 2 | Voorstrekkerplaat | ja
Voorstrekker 2 | Voorstrekker | ja
VOORSTREKKER1 | Voorstrekker | ja
VOORSTREKKER2 | Voorstrekker | ja
VOORSTREKKER4 | Voorstrekker | ja
VOORSTREKKERAS | Voorstrekkeras | nee
VOORSTREKKERPL | Voorstrekkerplaat | ja
Voorstrk kern 1 | Voorstrekkerkern | nee
Voorstrk kern 2 | Voorstrekkerkern | nee
VORMBLOK | Vormblok | ja
Vormblok 2 | Vormblok | ja
VORMBUS | Vormbus | ja
Vormbus 02 | Vormbus | ja
Vormbus 03 | Vormbus | ja
Vormbus 04 | Vormbus | ja
Vormbus 05 | Vormbus | ja
VORMBUS 06 | Vormbus | ja
VORMSNIJNIPPEL | Vormsnijnippel | ja
VRMBUS-ONDERSTK | Vormbus onderstuk | ja
ZIEL | Ziel | ja
ZIEL02 | Ziel | ja
ZUIGER2 | Zuiger | ja
ZUIGER-STAAL | Zuiger | ja

## Controle afmeting Materiaal
Bij staal is dit altijd 10 mm, bij aluminium is dit altijd 5 mm. |  |  |  | Omschrijving is leidend voor de regel
In het tabblad materialen_afwijkend geven we de afwijkingen weer in kolom E.
Waar kan ik dat terugvinden in de kolommen? Kan dit als een kolom toegevoegd worden? Dit zijn de afwijkingen op de stelregel van staal en aluminium. In kolom G vind je altijd het materiaal (dus ook of het aluminium of staal betreft) en daarop is de stelregel van toepassing (staal 10mm, aluminium 5 mm). In dit excelblad staan alle uitzonderingen op de regel.
Artikelnr | Oproep | Omschrijving | Maat | Regel Starcode | Bosch tekeningnummer | Materiaal | Vorm | Norm | Artikelgroep omschr. | Verpakkingseenheid
101110 | PROFIEL | Hoekprofiel | 50 x 30 x 5 | bruto = netto |  | Aluminium 6082 | HO | 3.2315 | Aluminium 6082 (Al 51 St)(AL4) | lgt
101137 |  | Hoekprofiel | 100 x 100 x 10 | bruto = netto |  | Aluminium 6060 | HO | 3.3206 | Aluminium autom. (AL2) | lgt
101148 |  | Hoekprofiel | 25 x 25 x 3 | bruto = netto |  | Aluminium 6060 | HO | 3.3206 | Aluminium autom. (AL2) | lgt
101152 |  | Hoekprofiel | 30 x 30 x 3 | bruto = netto |  | Aluminium 6060 | HO | 3.3206 | Aluminium autom. (AL2) | lgt
101153 |  | Hoekprofiel | 30 x 30 x 4 | bruto = netto |  | Aluminium 6060 | HO | 3.3206 | Aluminium autom. (AL2) | lgt
101159 |  | Hoekprofiel | 40 x 20 x 4 | bruto = netto |  | Aluminium 6060 | HO | 3.3206 | Aluminium autom. (AL2) | lgt
101168 |  | Hoekprofiel | 50 x 50 x 5 | bruto = netto |  | Aluminium 6060 | HO | 3.3206 | Aluminium autom. (AL2) | lgt
101173 |  | Hoekprofiel | 60 x 40 x 5 | bruto = netto |  | Aluminium 6060 | HO | 3.3206 | Aluminium autom. (AL2) | lgt
101188 |  | Buis | Ø 12 x Ø 10 | bruto = netto |  | Aluminium 6060 | BU | 3.3206 | Aluminium autom. (AL2) | lgt
101192 |  | Buis | Ø 13 x Ø 10 | bruto = netto |  | Aluminium 6060 | BU | 3.3206 | Aluminium autom. (AL2) | lgt
101201 |  | Buis | Ø 18 x Ø 15 | bruto = netto |  | Aluminium 6060 | BU | 3.3206 | Aluminium autom. (AL2) | lgt
101204 |  | Buis | Ø 19 x Ø 16 | bruto = netto |  | Aluminium 6060 | BU | 3.3206 | Aluminium autom. (AL2) | lgt
101208 |  | Buis | Ø 22 x Ø 18 | bruto = netto |  | Aluminium 6060 | BU | 3.3206 | Aluminium autom. (AL2) | lgt
101214 |  | Buis | Ø 25 x Ø 22 | bruto = netto |  | Aluminium 6060 | BU | 3.3206 | Aluminium autom. (AL2) | lgt
101217 |  | Buis | Ø 40 x Ø 32 | bruto = netto |  | Aluminium 6060 | BU | 3.3206 | Aluminium autom. (AL2) | lgt
101224 | ALUMINIUM | Buis | Ø 10 x Ø 8 | bruto = netto |  | Aluminium 6060 | BU | 3.3206 | Aluminium autom. (AL2) | Lgt
101226 |  | Buis | Ø 60 x Ø 54 | bruto = netto |  | Aluminium 6060 | BU | 3.3206 | Aluminium autom. (AL2) | lgt
103906 |  | Hoekprofiel | 25 x 20 x 2 | bruto = netto |  | Aluminium 6060 | HO | 3.3206 | Aluminium autom. (AL2) | lgt
104220 |  | Buis | Ø 35 x Ø 30 | bruto = netto |  | Aluminium 6060 | BU | 3.3206 | Aluminium autom. (AL2) | lgt
109426 |  | Hoekprofiel | 25 x 25 x 2 | bruto = netto |  | Aluminium 6060 | HO | 3.3206 | Aluminium autom. (AL2) | lgt
109517 |  | Hoekprofiel | 20 x 20 x 3 | bruto = netto |  | Aluminium 6060 | HO | 3.3206 | Aluminium autom. (AL2) | lgt
110037 |  | U-profiel | 25 x 40 x 25 x 3 | bruto = netto |  | Aluminium 6082 | UP | 3.2315 | Aluminium 6082 (Al 51 St)(AL4) | lgt
110039 |  | Buis | Ø 8 x Ø 6 | bruto = netto |  | Aluminium 6060 | BU | 3.3206 | Aluminium autom. (AL2) | lgt
110041 |  | Buis | Ø 12 x Ø 9 | bruto = netto |  | Aluminium 6060 | BU | 3.3206 | Aluminium autom. (AL2) | lgt
110042 |  | Buis | Ø 14 x Ø 12 | bruto = netto |  | Aluminium 6060 | BU | 3.3206 | Aluminium autom. (AL2) | lgt
110043 |  | Buis | Ø 15 x Ø 12 | bruto = netto |  | Aluminium 6060 | BU | 3.3206 | Aluminium autom. (AL2) | lgt
110044 |  | Buis | Ø 15 x Ø 11 | bruto = netto |  | Aluminium 6060 | BU | 3.3206 | Aluminium autom. (AL2) | lgt
110045 |  | Buis | Ø 16 x Ø 12 | bruto = netto |  | Aluminium 6060 | BU | 3.3206 | Aluminium autom. (AL2) | lgt
110046 |  | Buis | Ø 20 x Ø 18 | bruto = netto |  | Aluminium 6060 | BU | 3.3206 | Aluminium autom. (AL2) | lgt
110047 |  | Buis | Ø 20 x Ø 16 | bruto = netto |  | Aluminium 6060 | BU | 3.3206 | Aluminium autom. (AL2) | lgt
110048 |  | Buis | Ø 21 x Ø 15 | bruto = netto |  | Aluminium 6060 | BU | 3.3206 | Aluminium autom. (AL2) | lgt
110049 |  | Buis | Ø 22 x Ø 19 | bruto = netto |  | Aluminium 6060 | BU | 3.3206 | Aluminium autom. (AL2) | lgt
110050 |  | Buis | Ø 22 x Ø 20 | bruto = netto |  | Aluminium 6060 | BU | 3.3206 | Aluminium autom. (AL2) | lgt
110051 |  | Buis | Ø 24 x Ø 18 | bruto = netto |  | Aluminium 6060 | BU | 3.3206 | Aluminium autom. (AL2) | lgt
110052 |  | Buis | Ø 40 x Ø 30 | bruto = netto |  | Aluminium 6060 | BU | 3.3206 | Aluminium autom. (AL2) | lgt
110053 |  | Buis | Ø 40 x Ø 35 | bruto = netto |  | Aluminium 6060 | BU | 3.3206 | Aluminium autom. (AL2) | lgt
110054 |  | Buis | Ø 50 x Ø 40 | bruto = netto |  | Aluminium 6060 | BU | 3.3206 | Aluminium autom. (AL2) | lgt
110055 |  | Buis | Ø 60 x Ø 48 | bruto = netto |  | Aluminium 6060 | BU | 3.3206 | Aluminium autom. (AL2) | lgt
110056 |  | Hoekprofiel | 15 x 15 x 3 | bruto = netto |  | Aluminium 6060 | HO | 3.3206 | Aluminium autom. (AL2) | lgt
110057 |  | Hoekprofiel | 15 x 15 x 2 | bruto = netto |  | Aluminium 6060 | HO | 3.3206 | Aluminium autom. (AL2) | lgt
110058 |  | Hoekprofiel | 40 x 20 x 3 | bruto = netto |  | Aluminium 6060 | HO | 3.3206 | Aluminium autom. (AL2) | lgt
110059 |  | Hoekprofiel | 40 x 40 x 3 | bruto = netto |  | Aluminium 6060 | HO | 3.3206 | Aluminium autom. (AL2) | lgt
110060 |  | Hoekprofiel | 50 x 30 x 5 | bruto = netto |  | Aluminium 6060 | HO | 3.3206 | Aluminium autom. (AL2) | lgt
110061 |  | Hoekprofiel | 60 x 60 x 6 | bruto = netto |  | Aluminium 6060 | HO | 3.3206 | Aluminium autom. (AL2) | lgt
112417 |  | Buis | Ø 55 x Ø 50 | bruto = netto |  | Aluminium 6060 | BU | 3.3206 | Aluminium autom. (AL2) | lgt
112743 |  | Buis | Ø 32 x Ø 29 | bruto = netto |  | Aluminium 6060 | BU | 3.3206 | Aluminium autom. (AL2) | lgt
115203 | ALUMINIUM | Plaat (gegoten+gefreesd) 40mm |  | bruto = netto |  | Aluminium 5083 - 40 mm dik |  | 3.3547 | Aluminium 5083 (AL3) | st
115204 | ALUMINIUM | Plaat (gegoten+gefreesd) 50mm |  | bruto = netto |  | Aluminium 5083 - 50 mm dik |  | 3.3547 | Aluminium 5083 (AL3) | st
115205 | ALUMINIUM | Plaat (gegoten+gefreesd) 60mm |  | bruto = netto |  | Aluminium 5083 - 60 mm dik |  | 3.3547 | Aluminium 5083 (AL3) | st
115663 | ALUMINIUM | Plaat (gegoten+gefreesd) 8mm |  | bruto = netto |  | Aluminium 5083 - 08 mm dik |  | 3.3547 | Aluminium 5083 (AL3) | st
115664 | ALUMINIUM | Plaat (gegoten+gefreesd) 10mm |  | bruto = netto |  | Aluminium 5083 - 10 mm dik |  | 3.3547 | Aluminium 5083 (AL3) | st
115665 | ALUMINIUM | Plaat (gegoten+gefreesd) 12mm |  | bruto = netto |  | Aluminium 5083 - 12 mm dik |  | 3.3547 | Aluminium 5083 (AL3) | st
115666 | ALUMINIUM | Plaat (gegoten+gefreesd) 15mm |  | bruto = netto |  | Aluminium 5083 - 15 mm dik |  | 3.3547 | Aluminium 5083 (AL3) | st
115667 | ALUMINIUM | Plaat (gegoten+gefreesd) 20mm |  | bruto = netto |  | Aluminium 5083 - 20 mm dik |  | 3.3547 | Aluminium 5083 (AL3) | st
115668 | ALUMINIUM | Plaat (gegoten+gefreesd) 25mm |  | bruto = netto |  | Aluminium 5083 - 25 mm dik |  | 3.3547 | Aluminium 5083 (AL3) | st
115669 | ALUMINIUM | Plaat (gegoten+gefreesd) 30mm |  | bruto = netto |  | Aluminium 5083 - 30 mm dik |  | 3.3547 | Aluminium 5083 (AL3) | st
115670 | ALUMINIUM | Plaat (gegoten+gefreesd) 35mm |  | bruto = netto |  | Aluminium 5083 - 35 mm dik |  | 3.3547 | Aluminium 5083 (AL3) | st
116165 | ALUMINIUM | Plaat (gegoten+gefreesd) 6mm |  | bruto = netto |  | Aluminium 5083 - 06 mm dik |  | 3.3547 | Aluminium 5083 (AL3) | st
110445 |  | Rondstaf | Ø 51 | bruto > netto |  | Hytac W | AS | Hytac W | HYTAC W (HY2) | st
110447 |  | Rondstaf | Ø 64 | bruto > netto |  | Hytac W | AS | Hytac W | HYTAC W (HY2) | st
110449 |  | Rondstaf | Ø 76 | bruto > netto |  | Hytac W | AS | Hytac W | HYTAC W (HY2) | st
110450 |  | Rondstaf | Ø 89 | bruto > netto |  | Hytac W | AS | Hytac W | HYTAC W (HY2) | st
110451 |  | Rondstaf | Ø 102 | bruto > netto |  | Hytac W | AS | Hytac W | HYTAC W (HY2) | st
110453 |  | Rondstaf | Ø 114 | bruto > netto |  | Hytac W | AS | Hytac W | HYTAC W (HY2) | st
110454 |  | Rondstaf | Ø 127 | bruto > netto |  | Hytac W | AS | Hytac W | HYTAC W (HY2) | st
110455 |  | Rondstaf | Ø 140 | bruto > netto |  | Hytac W | AS | Hytac W | HYTAC W (HY2) | st
110456 |  | Rondstaf | Ø 152 | bruto > netto |  | Hytac W | AS | Hytac W | HYTAC W (HY2) | st
110457 |  | Rondstaf | Ø 178 | bruto > netto |  | Hytac W | AS | Hytac W | HYTAC W (HY2) | st
110458 |  | Rondstaf | Ø 203 | bruto > netto |  | Hytac W | AS | Hytac W | HYTAC W (HY2) | st
110459 |  | Rondstaf | Ø 229 | bruto > netto |  | Hytac W | AS | Hytac W | HYTAC W (HY2) | st
110460 |  | Rondstaf | Ø 241 | bruto > netto |  | Hytac W | AS | Hytac W | HYTAC W (HY2) | st
110461 |  | Rondstaf | Ø 254 | bruto > netto |  | Hytac W | AS | Hytac W | HYTAC W (HY2) | st
110462 |  | Rondstaf | Ø 305 | bruto > netto |  | Hytac W | AS | Hytac W | HYTAC W (HY2) | st
110463 |  | Rondstaf | Ø 51 | bruto > netto |  | Hytac WF | AS | Hytac WF | HYTAC WF (HY3) | st
110464 |  | Rondstaf | Ø 64 | bruto > netto |  | Hytac WF | AS | Hytac WF | HYTAC WF (HY3) | st
110466 |  | Rondstaf | Ø 76 | bruto > netto |  | Hytac WF | AS | Hytac WF | HYTAC WF (HY3) | st
110467 |  | Rondstaf | Ø 89 | bruto > netto |  | Hytac WF | AS | Hytac WF | HYTAC WF (HY3) | st
110468 |  | Rondstaf | Ø 102 | bruto > netto |  | Hytac WF | AS | Hytac WF | HYTAC WF (HY3) | st
110470 |  | Rondstaf | Ø 114 | bruto > netto |  | Hytac WF | AS | Hytac WF | HYTAC WF (HY3) | st
110471 |  | Rondstaf | Ø 127 | bruto > netto |  | Hytac WF | AS | Hytac WF | HYTAC WF (HY3) | st
110472 |  | Rondstaf | Ø 140 | bruto > netto |  | Hytac WF | AS | Hytac WF | HYTAC WF (HY3) | st
110473 |  | Rondstaf | Ø 152 | bruto > netto |  | Hytac WF | AS | Hytac WF | HYTAC WF (HY3) | st
110474 |  | Rondstaf | Ø 178 | bruto > netto |  | Hytac WF | AS | Hytac WF | HYTAC WF (HY3) | st
110475 |  | Rondstaf | Ø 203 | bruto > netto |  | Hytac WF | AS | Hytac WF | HYTAC WF (HY3) | st
110476 |  | Rondstaf | Ø 229 | bruto > netto |  | Hytac WF | AS | Hytac WF | HYTAC WF (HY3) | st
110477 |  | Rondstaf | Ø 241 | bruto > netto |  | Hytac WF | AS | Hytac WF | HYTAC WF (HY3) | st
110478 |  | Rondstaf | Ø 254 | bruto > netto |  | Hytac WF | AS | Hytac WF | HYTAC WF (HY3) | st
110479 |  | Rondstaf | Ø 305 | bruto > netto |  | Hytac WF | AS | Hytac WF | HYTAC WF (HY3) | st
110480 |  | Rondstaf | Ø 51 | bruto > netto |  | Hytac WFT | AS | Hytac WFT | HYTAC WFT (HY4) | st
110481 |  | Rondstaf | Ø 64 | bruto > netto |  | Hytac WFT | AS | Hytac WFT | HYTAC WFT (HY4) | st
110483 |  | Rondstaf | Ø 76 | bruto > netto |  | Hytac WFT | AS | Hytac WFT | HYTAC WFT (HY4) | st
110484 |  | Rondstaf | Ø 89 | bruto > netto |  | Hytac WFT | AS | Hytac WFT | HYTAC WFT (HY4) | st
110485 |  | Rondstaf | Ø 102 | bruto > netto |  | Hytac WFT | AS | Hytac WFT | HYTAC WFT (HY4) | st
110487 |  | Rondstaf | Ø 114 | bruto > netto |  | Hytac WFT | AS | Hytac WFT | HYTAC WFT (HY4) | st
110488 |  | Rondstaf | Ø 127 | bruto > netto |  | Hytac WFT | AS | Hytac WFT | HYTAC WFT (HY4) | st
110489 |  | Rondstaf | Ø 140 | bruto > netto |  | Hytac WFT | AS | Hytac WFT | HYTAC WFT (HY4) | st
110490 |  | Rondstaf | Ø 152 | bruto > netto |  | Hytac WFT | AS | Hytac WFT | HYTAC WFT (HY4) | st
110491 |  | Rondstaf | Ø 178 | bruto > netto |  | Hytac WFT | AS | Hytac WFT | HYTAC WFT (HY4) | st
110492 |  | Rondstaf | Ø 203 | bruto > netto |  | Hytac WFT | AS | Hytac WFT | HYTAC WFT (HY4) | st
110493 |  | Rondstaf | Ø 229 | bruto > netto |  | Hytac WFT | AS | Hytac WFT | HYTAC WFT (HY4) | st
110494 |  | Rondstaf | Ø 241 | bruto > netto |  | Hytac WFT | AS | Hytac WFT | HYTAC WFT (HY4) | st
110495 |  | Rondstaf | Ø 254 | bruto > netto |  | Hytac WFT | AS | Hytac WFT | HYTAC WFT (HY4) | st
110496 |  | Rondstaf | Ø 305 | bruto > netto |  | Hytac WFT | AS | Hytac WFT | HYTAC WFT (HY4) | st
110497 |  | Rondstaf | Ø 51 | bruto > netto |  | Hytac FLX | AS | Hytac FLX | HYTAC FLX (HY6) | st
110498 |  | Rondstaf | Ø 63 | bruto > netto |  | Hytac FLX | AS | Hytac FLX | HYTAC FLX (HY6) | st
110500 |  | Rondstaf | Ø 76 | bruto > netto |  | Hytac FLX | AS | Hytac FLX | HYTAC FLX (HY6) | st
110501 |  | Rondstaf | Ø 89 | bruto > netto |  | Hytac FLX | AS | Hytac FLX | HYTAC FLX (HY6) | st
110502 |  | Rondstaf | Ø 102 | bruto > netto |  | Hytac FLX | AS | Hytac FLX | HYTAC FLX (HY6) | st
110504 |  | Rondstaf | Ø 114 | bruto > netto |  | Hytac FLX | AS | Hytac FLX | HYTAC FLX (HY6) | st
110505 |  | Rondstaf | Ø 127 | bruto > netto |  | Hytac FLX | AS | Hytac FLX | HYTAC FLX (HY6) | st
110506 |  | Rondstaf | Ø 140 | bruto > netto |  | Hytac FLX | AS | Hytac FLX | HYTAC FLX (HY6) | st
110507 |  | Rondstaf | Ø 152 | bruto > netto |  | Hytac FLX | AS | Hytac FLX | HYTAC FLX (HY6) | st
110508 |  | Rondstaf | Ø 178 | bruto > netto |  | Hytac FLX | AS | Hytac FLX | HYTAC FLX (HY6) | st
110509 |  | Rondstaf | Ø 203 | bruto > netto |  | Hytac FLX | AS | Hytac FLX | HYTAC FLX (HY6) | st
110510 |  | Rondstaf | Ø 229 | bruto > netto |  | Hytac FLX | AS | Hytac FLX | HYTAC FLX (HY6) | st
110511 |  | Rondstaf | Ø 241 | bruto > netto |  | Hytac FLX | AS | Hytac FLX | HYTAC FLX (HY6) | st
110512 |  | Rondstaf | Ø 254 | bruto > netto |  | Hytac FLX | AS | Hytac FLX | HYTAC FLX (HY6) | st
110513 |  | Rondstaf | Ø 305 | bruto > netto |  | Hytac FLX | AS | Hytac FLX | HYTAC FLX (HY6) | st
110514 |  | Rondstaf | Ø 51 | bruto > netto |  | Hytac FLXT | AS | Hytac FLXT | HYTAC FLX T (HY5) | st
110515 |  | Rondstaf | Ø 64 | bruto > netto |  | Hytac FLXT | AS | Hytac FLXT | HYTAC FLX T (HY5) | st
110517 |  | Rondstaf | Ø 76 | bruto > netto |  | Hytac FLXT | AS | Hytac FLXT | HYTAC FLX T (HY5) | st
110518 |  | Rondstaf | Ø 89 | bruto > netto |  | Hytac FLXT | AS | Hytac FLXT | HYTAC FLX T (HY5) | st
110519 |  | Rondstaf | Ø 102 | bruto > netto |  | Hytac FLXT | AS | Hytac FLXT | HYTAC FLX T (HY5) | st
110521 |  | Rondstaf | Ø 114 | bruto > netto |  | Hytac FLXT | AS | Hytac FLXT | HYTAC FLX T (HY5) | st
110522 |  | Rondstaf | Ø 127 | bruto > netto |  | Hytac FLXT | AS | Hytac FLXT | HYTAC FLX T (HY5) | st
110523 |  | Rondstaf | Ø 140 | bruto > netto |  | Hytac FLXT | AS | Hytac FLXT | HYTAC FLX T (HY5) | st
110524 |  | Rondstaf | Ø 152 | bruto > netto |  | Hytac FLXT | AS | Hytac FLXT | HYTAC FLX T (HY5) | st
110525 |  | Rondstaf | Ø 178 | bruto > netto |  | Hytac FLXT | AS | Hytac FLXT | HYTAC FLX T (HY5) | st
110526 |  | Rondstaf | Ø 203 | bruto > netto |  | Hytac FLXT | AS | Hytac FLXT | HYTAC FLX T (HY5) | st
110527 |  | Rondstaf | Ø 229 | bruto > netto |  | Hytac FLXT | AS | Hytac FLXT | HYTAC FLX T (HY5) | st
110528 |  | Rondstaf | Ø 241 | bruto > netto |  | Hytac FLXT | AS | Hytac FLXT | HYTAC FLX T (HY5) | st
110529 |  | Rondstaf | Ø 51 | bruto > netto |  | Hytac C1R | AS | Hytac C1R | HYTAC C1R (HY8) | st
110530 |  | Rondstaf | Ø 64 | bruto > netto |  | Hytac C1R | AS | Hytac C1R | HYTAC C1R (HY8) | st
110531 |  | Rondstaf | Ø 76 | bruto > netto |  | Hytac C1R | AS | Hytac C1R | HYTAC C1R (HY8) | st
110532 |  | Rondstaf | Ø 89 | bruto > netto |  | Hytac C1R | AS | Hytac C1R | HYTAC C1R (HY8) | st
110533 |  | Rondstaf | Ø 102 | bruto > netto |  | Hytac C1R | AS | Hytac C1R | HYTAC C1R (HY8) | st
110534 |  | Rondstaf | Ø 114 | bruto > netto |  | Hytac C1R | AS | Hytac C1R | HYTAC C1R (HY8) | st
110535 |  | Rondstaf | Ø 127 | bruto > netto |  | Hytac C1R | AS | Hytac C1R | HYTAC C1R (HY8) | st
110536 |  | Rondstaf | Ø 140 | bruto > netto |  | Hytac C1R | AS | Hytac C1R | HYTAC C1R (HY8) | st
110537 |  | Rondstaf | Ø 152 | bruto > netto |  | Hytac C1R | AS | Hytac C1R | HYTAC C1R (HY8) | st
110538 |  | Rondstaf | Ø 178 | bruto > netto |  | Hytac C1R | AS | Hytac C1R | HYTAC C1R (HY8) | st
110539 |  | Rondstaf | Ø 203 | bruto > netto |  | Hytac C1R | AS | Hytac C1R | HYTAC C1R (HY8) | st
110540 |  | Rondstaf | Ø 229 | bruto > netto |  | Hytac C1R | AS | Hytac C1R | HYTAC C1R (HY8) | st
110541 |  | Rondstaf | Ø 241 | bruto > netto |  | Hytac C1R | AS | Hytac C1R | HYTAC C1R (HY8) | st
110542 |  | Rondstaf | Ø 254 | bruto > netto |  | Hytac C1R | AS | Hytac C1R | HYTAC C1R (HY8) | st
110543 |  | Rondstaf | Ø 305 | bruto > netto |  | Hytac C1R | AS | Hytac C1R | HYTAC C1R (HY8) | st
110544 |  | Rondstaf | Ø 64 | bruto > netto |  | Hytac B1X | AS | Hytac B1X | HYTAC B1X (HY1) | st
110545 |  | Rondstaf | Ø 76 | bruto > netto |  | Hytac B1X | AS | Hytac B1X | HYTAC B1X (HY1) | st
110546 |  | Rondstaf | Ø 89 | bruto > netto |  | Hytac B1X | AS | Hytac B1X | HYTAC B1X (HY1) | st
110547 |  | Rondstaf | Ø 102 | bruto > netto |  | Hytac B1X | AS | Hytac B1X | HYTAC B1X (HY1) | st
110548 |  | Rondstaf | Ø 114 | bruto > netto |  | Hytac B1X | AS | Hytac B1X | HYTAC B1X (HY1) | st
110549 |  | Rondstaf | Ø 127 | bruto > netto |  | Hytac B1X | AS | Hytac B1X | HYTAC B1X (HY1) | st
110550 |  | Rondstaf | Ø 140 | bruto > netto |  | Hytac B1X | AS | Hytac B1X | HYTAC B1X (HY1) | st
110551 |  | Rondstaf | Ø 152 | bruto > netto |  | Hytac B1X | AS | Hytac B1X | HYTAC B1X (HY1) | st
110552 |  | Rondstaf | Ø 178 | bruto > netto |  | Hytac B1X | AS | Hytac B1X | HYTAC B1X (HY1) | st
110553 |  | Rondstaf | Ø 203 | bruto > netto |  | Hytac B1X | AS | Hytac B1X | HYTAC B1X (HY1) | st
110554 |  | Rondstaf | Ø 229 | bruto > netto |  | Hytac B1X | AS | Hytac B1X | HYTAC B1X (HY1) | st
110555 |  | Rondstaf | Ø 241 | bruto > netto |  | Hytac B1X | AS | Hytac B1X | HYTAC B1X (HY1) | st
110559 |  | Rondstaf | Ø 64 | bruto > netto |  | Hytac XTL | AS | Hytac XTL | HYTAC XTL (HY7) | st
110560 |  | Rondstaf | Ø 76 | bruto > netto |  | Hytac XTL | AS | Hytac XTL | HYTAC XTL (HY7) | st
110561 |  | Rondstaf | Ø 89 | bruto > netto |  | Hytac XTL | AS | Hytac XTL | HYTAC XTL (HY7) | st
110562 |  | Rondstaf | Ø 102 | bruto > netto |  | Hytac XTL | AS | Hytac XTL | HYTAC XTL (HY7) | st
110563 |  | Rondstaf | Ø 114 | bruto > netto |  | Hytac XTL | AS | Hytac XTL | HYTAC XTL (HY7) | st
110564 |  | Rondstaf | Ø 127 | bruto > netto |  | Hytac XTL | AS | Hytac XTL | HYTAC XTL (HY7) | st
110565 |  | Rondstaf | Ø 152 | bruto > netto |  | Hytac XTL | AS | Hytac XTL | HYTAC XTL (HY7) | st
115582 |  | Rondstaf | Ø 51 | bruto > netto |  | Hytac HTF | AS | Hytac HTF | HYTAC W (HY2) | st
103355 | KUNSTSTOF | Plaat (groen) |  | omtrek=>/dikte=netto |  |  |  | HMPE | HMPE Hoogm.Polyetheen (HM) | st
103356 | KUNSTSTOF | Plaat (zwart) |  | omtrek=>/dikte=netto |  |  |  | HMPE | HMPE Hoogm.Polyetheen (HM) | st
103357 | KUNSTSTOF | PE plaat (zwart) |  | omtrek=>/dikte=netto |  |  |  | PE - plaat | HMPE Hoogm.Polyetheen (HM) | st
103360 | KUNSTSTOF | Plaat (helder) |  | omtrek=>/dikte=netto |  |  |  | Lexan (helder) | Lexan (Polycarbonaat/PC) (LE) | st
103372 | REGENPIJP | Buis | Ø 63 x 2,0 | bruto = netto |  | PVC | AS | PVC | PP (Polypropyl./polyprop.)(PO) | lgt
107276 | ISOLATIEPLAA | Isolatieplaat | 246x496x8,5 | omtrek=>/dikte=netto |  |  |  | Z121 | Isolatieplaat (IP) | st
107278 | ISOLATIEPLAA | Isolatieplaat | 346x796x8,5 | omtrek=>/dikte=netto |  |  |  | Z121 | Isolatieplaat (IP) | st
107280 | ISOLATIEPLAA | Isolatieplaat | 546x596x8,5 | omtrek=>/dikte=netto |  |  |  | Z121 | Isolatieplaat (IP) | st
107319 | ISOLATIEPLAA | Isolatieplaat | 296x296x8,5 | omtrek=>/dikte=netto |  |  |  | Z121 | Isolatieplaat (IP) | st
113807 | ISOLATIEPLAA | Isolatieplaat | 396x796x8,5 | omtrek=>/dikte=netto |  |  |  | Z121 | Isolatieplaat (IP) | st
113821 | ISOLATIEPLAA | Isolatieplaat | 696x996x8,5 | omtrek=>/dikte=netto |  |  |  | Z121 | Isolatieplaat (IP) | st
113846 | ISOLATIEPLAA | Isolatieplaat | 796x546x8,5 | omtrek=>/dikte=netto |  |  |  | Z121 | Isolatieplaat (IP) | st
113860 | ISOLATIEPLAA | Plaat precisie vlakstaal | F100x2,5x500/1.2510 | omtrek=>/dikte=netto |  |  |  | 1.2510 | Isolatieplaat (IP) | st
114299 | ISOLATIEPLAA | Isolatieplaat | 296x496x8,5 | omtrek=>/dikte=netto |  |  |  | Z121 | Isolatieplaat (IP) | st
115187 | ISOLATIEPLAA | Isolatieplaat | 246x396x5 | omtrek=>/dikte=netto |  |  |  | Z121 | Isolatieplaat (IP) | st
115188 | ISOLATIEPLAA | Isolatieplaat | 156x246x5 | omtrek=>/dikte=netto |  |  |  | Z121 | Isolatieplaat (IP) | st
103884 |  | Rondstaf | Ø 16 | bruto = netto |  | Elastomeer Shore A 80 | AS | 253.5 (Groen) | Elastomeren veren staf | lgt
103885 |  | Rondstaf | Ø 20 | bruto = netto |  | Elastomeer Shore A 90 | AS | 253.6 (Geel) | Elastomeren veren staf | lgt
103886 |  | Rondstaf | Ø 20 | bruto = netto |  | Elastomeer Shore A 95 | AS | 253.7 (Rood) | Elastomeren veren staf | lgt
103887 |  | Rondstaf | Ø 25 | bruto = netto |  | Elastomeer Shore A 80 | AS | 253.5 (Groen) | Elastomeren veren staf | lgt
103888 |  | Rondstaf | Ø 25 | bruto = netto |  | Elastomeer Shore A 90 | AS | 253.6 (Geel) | Elastomeren veren staf | lgt
103889 |  | Rondstaf | Ø 25 | bruto = netto |  | Elastomeer Shore A 95 | AS | 253.7 (Rood) | Elastomeren veren staf | lgt
103890 |  | Rondstaf | Ø 32 | bruto = netto |  | Elastomeer Shore A 80 | AS | 253.5 (Groen) | Elastomeren veren staf | lgt
103891 |  | Rondstaf | Ø 32 | bruto = netto |  | Elastomeer Shore A 90 | AS | 253.6 (Geel) | Elastomeren veren staf | lgt
103892 |  | Rondstaf | Ø 32 | bruto = netto |  | Elastomeer Shore A 95 | AS | 253.7 (Rood) | Elastomeren veren staf | lgt
103893 |  | Rondstaf | Ø 40 | bruto = netto |  | Elastomeer Shore A 80 | AS | 253.5 (Groen) | Elastomeren veren staf | lgt
103894 |  | Rondstaf | Ø 40 | bruto = netto |  | Elastomeer Shore A 90 | AS | 253.6 (Geel) | Elastomeren veren staf | lgt
103895 |  | Rondstaf | Ø 40 | bruto = netto |  | Elastomeer Shore A 95 | AS | 253.7 (Rood) | Elastomeren veren staf | lgt
103896 |  | Rondstaf | Ø 50 | bruto = netto |  | Elastomeer Shore A 95 | AS | 253.7 (Rood) | Elastomeren veren staf | lgt
103897 |  | Rondstaf | Ø 63 | bruto = netto |  | Elastomeer Shore A 95 | AS | 253.7 (Rood) | Elastomeren veren staf | lgt
103898 | FIBROFLEX | Rondstaf | Ø 80 | bruto = netto |  | Elastomeer Shore A 95 | AS | 253.7 (Rood) | Elastomeren veren staf | lgt
103928 |  | Buis | Ø216 x Ø208 | bruto = netto |  | Lagerbrons RG12 | BU | 2.1052 | Lagerbrons Rg 12 (LA1) | lgt
103938 |  | Vierkantstaf | 8 x 8 | bruto = netto |  | Messing MS58 | PL | 2.0401 | Messing MS58 (ME1) | lgt
103950 |  | Buis | Ø 40 x Ø 16 | bruto = netto |  | Lagerbrons RG7 | BU | 2.1090 | Messing MS58 (ME1) | lgt
103952 |  | Buis | Ø 90 x Ø 70 | bruto = netto |  | Lagerbrons RG7 | BU | 2.1090 | Messing MS58 (ME1) | lgt
109520 |  | Zeskant | Slw. 20 | bruto = netto |  | Messing MS58 | ZK | 2.0401 | Messing MS58 (ME1) | lgt
109654 |  | Buis | Ø36 x Ø20 | bruto = netto |  | Lagerbrons RG12 | BU | 2.1052 | Lagerbrons Rg 12 (LA1) | lgt
109661 |  | Buis | Ø140 x Ø110 | bruto = netto |  | Lagerbrons RG12 | BU | 2.1052 | Lagerbrons Rg 12 (LA1) | lgt
110566 |  | Buis | Ø 8 x Ø 6 | bruto = netto |  | Messing MS58 | BU | 2.0401 | Messing MS58 (ME1) | lgt
110568 |  | Buis | Ø 10 x Ø 8 | bruto = netto |  | Messing MS58 | BU | 2.0401 | Messing MS58 (ME1) | lgt
110569 |  | Buis | Ø 18 x Ø 8 | bruto = netto |  | Messing MS58 | BU | 2.0401 | Messing MS58 (ME1) | lgt
110570 |  | Buis | Ø 22 x Ø 19 | bruto = netto |  | Messing MS58 | BU | 2.0401 | Messing MS58 (ME1) | lgt
110571 |  | Buis | Ø 36 x Ø 20 | bruto = netto |  | Messing MS58 | BU | 2.0401 | Messing MS58 (ME1) | lgt
110572 |  | Buis | Ø 38 x Ø 36 | bruto = netto |  | Messing MS58 | BU | 2.0401 | Messing MS58 (ME1) | lgt
110573 |  | Hoekprofiel | 15 x 15 x 2 | bruto = netto |  | Messing MS58 | HO | 2.0401 | Messing MS58 (ME1) | lgt
110574 |  | Hoekprofiel | 25 x 25 x 2 | bruto = netto |  | Messing MS58 | HO | 2.0401 | Messing MS58 (ME1) | lgt
110595 |  | Vierkantstaf | 6 x 6 | bruto > netto |  | Rood koper | PL | 2.0060 | Koper (CU) | lgt
110596 |  | Vierkantstaf | 30 x 30 | bruto > netto |  | Rood koper | PL | 2.0060 | Koper (CU) | lgt
110597 |  | Vierkantstaf | 40 x 40 | bruto > netto |  | Rood koper | PL | 2.0060 | Koper (CU) | lgt
110599 |  | Vierkantstaf | 50 x 50 | bruto > netto |  | Rood koper | PL | 2.0060 | Koper (CU) | lgt
110699 |  | Buis | Ø 49 x Ø 30 | bruto = netto |  | Lagerbrons RG7 | BU | 2.1090 | Messing MS58 (ME1) | lgt
111858 |  | Buis | Ø97 x Ø84 | bruto = netto |  | Lagerbrons RG12 | BU | 2.1052 | Lagerbrons Rg 12 (LA1) | lgt
112143 |  | Buis | Ø 40 x Ø 16 | bruto = netto |  | Lagerbrons RG12 | BU | 2.1052 | Lagerbrons Rg 12 (LA1) | lgt
112532 |  | Buis | Ø102 x Ø78 | bruto = netto |  | Lagerbrons RG12 | BU | 2.1052 | Lagerbrons Rg 12 (LA1) | lgt
114740 |  | Buis | Ø113 x Ø100 | bruto = netto |  | Lagerbrons RG12 | BU | 2.1052 | Lagerbrons Rg 12 (LA1) | lgt
114741 |  | Buis | Ø129 x Ø115 | bruto = netto |  | Lagerbrons RG12 | BU | 2.1052 | Lagerbrons Rg 12 (LA1) | lgt
115470 |  | Vierkantstaf | 25 x 25 | bruto > netto |  | Rood koper | PL | 2.0060 | Koper (CU) | lgt
115472 |  | Vierkantstaf | 70 x 70 | bruto > netto |  | Rood koper | PL | 2.0060 | Koper (CU) | lgt
115473 |  | Vierkantstaf | 75 x 75 | bruto > netto |  | Rood koper | PL | 2.0060 | Koper (CU) | lgt
115786 |  | Vierkantstaf | 60 x 60 | bruto > netto |  | Rood koper | PL | 2.0060 | Koper (CU) | lgt
103031 | STAAL | N-Platte 1.2379 | 20x20 L=800 | omtrek=>/dikte=netto |  | Gereedschapsstaal |  | 1.2379 | Gereedschapsstaal (GEST) | st
103033 | STAAL | N-Platte 1.2085 | 50x12 L=800 | omtrek=>/dikte=netto |  | Gereedschapsstaal |  | 1.2085 | Gereedschapsstaal (GEST) | st
103036 |  | Koker, blank gelast | 30 x 30 x 2,5 | bruto = netto |  | Constr. staal 37-2 | KO | 1.0037 | Constructiestaal (COST) | lgt
103037 |  | Koker, blank gelast | 25 x 25 x 2,5 | bruto = netto |  | Constr. staal 37-2 | KO | 1.0037 | Constructiestaal (COST) | lgt
103038 |  | Koker, blank gelast | 60 x 60 x 3 | bruto = netto |  | Constr. staal 37-2 | KO | 1.0037 | Constructiestaal (COST) | lgt
103094 | STAAL | N-Platte 1.2085 | 30x32 L=800 | omtrek=>/dikte=netto |  | Gereedschapsstaal |  | 1.2085 | Gereedschapsstaal (GEST) | st
103332 | STAAL | N-Platte 1.2379 | 60x32 L=800 | omtrek=>/dikte=netto |  | Gereedschapsstaal |  | 1.2379 | Gereedschapsstaal (GEST) | st
103338 | STAAL | N-Platte 1.2085 | 60x25 L=800 | omtrek=>/dikte=netto |  | Gereedschapsstaal |  | 1.2085 | Gereedschapsstaal (GEST) | st
103340 | STAAL | N-Platte 1.2085 | 60x60 L=800 | omtrek=>/dikte=netto |  | Gereedschapsstaal |  | 1.2085 | Gereedschapsstaal (GEST) | st
103363 |  | Koker, blank gelast | 60 x 30 x 2 | bruto = netto |  | Constr. staal 37-2 | KO | 1.0037 | Constructiestaal (COST) | lgt
103365 |  | Hoekprofiel | 60 x 60 x 6 | bruto = netto |  | Rvs304 | HO | 1.4301 | RVS 304 (RVS1) | lgt
103919 | STAAL | N-Platte 1.2085 | 40x40 L=800 | omtrek=>/dikte=netto |  | Gereedschapsstaal |  | 1.2085 | Gereedschapsstaal (GEST) | st
103946 |  | Inductie geharde as (hol) | Ø 25 x Ø 15,6 | bruto = netto |  | Inductie gehard | BU | Inductie gehard | Ina-as (IA1) | st
104154 | STAAL | N-Platte 1.2379 | 80x16 L=800 | omtrek=>/dikte=netto |  | Gereedschapsstaal |  | 1.2379 | Gereedschapsstaal (GEST) | st
104172 |  | U-profiel warm gewalst | 20 x 40 x 20 x 5 | bruto = netto |  | Constr. staal 37-2 | UP | 1.0037 | Blankstaal (BLST) | lgt
104180 |  | Hoekprofiel warmgewalst | 40 x 20 x 4 | bruto = netto |  | Constr. staal 37-2 | HO | 1.0037 | Blankstaal (BLST) | lgt
104181 |  | Hoekprofiel warmgewalst | 40 x 40 x 4 | bruto = netto |  | Constr. staal 37-2 | HO | 1.0037 | Blankstaal (BLST) | lgt
104206 | STAAL | N-Platte 1.1730 | 40x20 L=800 | omtrek=>/dikte=netto |  | Gereedschapsstaal |  | 1.1730 | Gereedschapsstaal (GEST) | st
104245 | STAAL | N-Platte 1.2085 | 70x32 L=800 | omtrek=>/dikte=netto |  | Gereedschapsstaal |  | 1.2085 | Gereedschapsstaal (GEST) | st
104423 |  | Zeskant | Slw. 19 | bruto = netto |  | Constr. staal 37-2 | ZK | 1.0037 | Constructiestaal (COST) | lgt
104424 |  | Zeskant | Slw. 24 | bruto = netto |  | Constr. staal 37-2 | ZK | 1.0037 | Constructiestaal (COST) | lgt
104425 |  | Zeskant | Slw. 30 | bruto = netto |  | Constr. staal 37-2 | ZK | 1.0037 | Constructiestaal (COST) | lgt
104426 |  | Zeskant | Slw. 32 | bruto = netto |  | Constr. staal 37-2 | ZK | 1.0037 | Constructiestaal (COST) | lgt
104467 | STAAL | N-Platte 1.2085 | 20x16 L=800 | omtrek=>/dikte=netto |  | Gereedschapsstaal |  | 1.2085 | Gereedschapsstaal (GEST) | st
104470 | STAAL | N-Platte 1.2842 | 25x12 L=800 | omtrek=>/dikte=netto |  | Gereedschapsstaal |  | 1.2842 | Gereedschapsstaal (GEST) | st
104471 | STAAL | N-Platte 1.2379 | 25x25 L=800 | omtrek=>/dikte=netto |  | Gereedschapsstaal |  | 1.2379 | Gereedschapsstaal (GEST) | st
104473 | STAAL | N-Platte 1.2842 | 30x10 L=800 | omtrek=>/dikte=netto |  | Gereedschapsstaal |  | 1.2842 | Gereedschapsstaal (GEST) | st
104474 | STAAL | N-Platte 1.2085 | 30x25 L=800 | omtrek=>/dikte=netto |  | Gereedschapsstaal |  | 1.2085 | Gereedschapsstaal (GEST) | st
104482 | STAAL | N-Platte 1.2085 | 40x32 L=800 | omtrek=>/dikte=netto |  | Gereedschapsstaal |  | 1.2085 | Gereedschapsstaal (GEST) | st
104488 | STAAL | N-Platte 1.2085 | 300x8 L=500 | omtrek=>/dikte=netto |  | Gereedschapsstaal |  | 1.2085 | Gereedschapsstaal (GEST) | st
104489 | STAAL | N-Platte 1.2085 | 50x32 L=800 | omtrek=>/dikte=netto |  | Gereedschapsstaal |  | 1.2085 | Gereedschapsstaal (GEST) | st
104490 | STAAL | N-Platte 1.2085 | 50x50 L=500 | omtrek=>/dikte=netto |  | Gereedschapsstaal |  | 1.2085 | Gereedschapsstaal (GEST) | st
104496 | STAAL | N-Platte 1.2085 | 70x20 L=500 | omtrek=>/dikte=netto |  | Gereedschapsstaal |  | 1.2085 | Gereedschapsstaal (GEST) | st
104497 | STAAL | N-Platte 1.2085 | 70x10 L=500 | omtrek=>/dikte=netto |  | Gereedschapsstaal |  | 1.2085 | Gereedschapsstaal (GEST) | st
104501 | STAAL | N-Platte 1.2085 | 180x50 L=800 | omtrek=>/dikte=netto |  | Gereedschapsstaal |  | 1.2085 | Gereedschapsstaal (GEST) | st
104506 | STAAL | N-Platte 1.2085 | 90x12 L=800 | omtrek=>/dikte=netto |  | Gereedschapsstaal |  | 1.2085 | Gereedschapsstaal (GEST) | st
104574 | STAAL | N-Platte 1.2379 | 30x20 L=800 | omtrek=>/dikte=netto |  | Gereedschapsstaal |  | 1.2379 | Gereedschapsstaal (GEST) | st
104585 |  | Buis (naadloos) | Ø 12 x Ø 6 | bruto = netto |  | Constr. staal 52-3 | AS | 1.0570 | Constructiestaal (COST) | lgt
104607 |  | Inductie geharde as | Ø 16 | bruto = netto |  | Inductie gehard | AS | Inductie gehard | Ina-as (IA1) | lgt
104608 |  | Inductie geharde as | Ø 20 | bruto = netto |  | Inductie gehard | AS | Inductie gehard | Ina-as (IA1) | lgt
104609 |  | Inductie geharde as | Ø 25 | bruto = netto |  | Inductie gehard | AS | Inductie gehard | Ina-as (IA1) | lgt
104620 | STAAL | N-Platte 1.2085 | 80x40 L=800 | omtrek=>/dikte=netto |  | Gereedschapsstaal |  | 1.2085 | Gereedschapsstaal (GEST) | st
104621 | STAAL | N-Platte 1.2085 | 70x20 L=800 | omtrek=>/dikte=netto |  | Gereedschapsstaal |  | 1.2085 | Gereedschapsstaal (GEST) | st
104648 |  | Buis (naadloos) | Ø 18 x Ø 15 | bruto = netto |  | Rvs304 | BU | 1.4301 | RVS 304 (RVS1) | lgt
104658 |  | Buis | Ø 22 x Ø 19 | bruto = netto |  | Rvs303 | BU | 1.4305 | RVS 303 (RVS5) | lgt
104660 |  | Zeskant | Slw. 10 | bruto = netto |  | Rvs304 | ZK | 1.4301 | RVS 304 (RVS1) | lgt
104669 | STAAL | N-Platte 1.2379 | 25x16 L=800 | omtrek=>/dikte=netto |  | Gereedschapsstaal |  | 1.2379 | Gereedschapsstaal (GEST) | st
104683 |  | Zeskant | Slw. 13 | bruto = netto |  | Rvs303 | ZK | 1.4305 | RVS 303 (RVS5) | lgt
104684 |  | Zeskant | Slw. 17 | bruto = netto |  | Rvs303 | ZK | 1.4305 | RVS 303 (RVS5) | lgt
104685 |  | Zeskant | Slw. 19 | bruto = netto |  | Rvs303 | ZK | 1.4305 | RVS 303 (RVS5) | lgt
104686 |  | Zeskant | Slw. 22 | bruto = netto |  | Rvs303 | ZK | 1.4305 | RVS 303 (RVS5) | lgt
104687 |  | Zeskant | Slw. 24 | bruto = netto |  | Rvs303 | ZK | 1.4305 | RVS 303 (RVS5) | lgt
104688 |  | Zeskant | Slw. 32 | bruto = netto |  | Rvs303 | ZK | 1.4305 | RVS 303 (RVS5) | lgt
104689 |  | Zeskant | Slw. 50 | bruto = netto |  | Rvs303 | ZK | 1.4305 | RVS 303 (RVS5) | lgt
104713 |  | Zeskant | Slw. 12 | bruto = netto |  | Rvs304 | ZK | 1.4301 | RVS 304 (RVS1) | lgt
104714 |  | Zeskant | Slw. 17 | bruto = netto |  | Rvs304 | ZK | 1.4301 | RVS 304 (RVS1) | lgt
104715 |  | Zeskant | Slw. 19 | bruto = netto |  | Rvs304 | ZK | 1.4301 | RVS 304 (RVS1) | lgt
104716 |  | Zeskant | Slw. 21 | bruto = netto |  | Rvs304 | ZK | 1.4301 | RVS 304 (RVS1) | lgt
104717 |  | Zeskant | Slw. 24 | bruto = netto |  | Rvs304 | ZK | 1.4301 | RVS 304 (RVS1) | lgt
104718 |  | Zeskant | Slw. 27 | bruto = netto |  | Rvs304 | ZK | 1.4301 | RVS 304 (RVS1) | lgt
104719 |  | Zeskant | Slw. 30 | bruto = netto |  | Rvs304 | ZK | 1.4301 | RVS 304 (RVS1) | lgt
104720 |  | Zeskant | Slw. 32 | bruto = netto |  | Rvs304 | ZK | 1.4301 | RVS 304 (RVS1) | lgt
104721 |  | Zeskant | Slw. 36 | bruto = netto |  | Rvs304 | ZK | 1.4301 | RVS 304 (RVS1) | lgt
104722 |  | Zeskant | Slw. 41 | bruto = netto |  | Rvs304 | ZK | 1.4301 | RVS 304 (RVS1) | lgt
104733 | STAAL | N-Platte 1.2085 | 20x10 L=800 | omtrek=>/dikte=netto |  | Gereedschapsstaal |  | 1.2085 | Gereedschapsstaal (GEST) | st
104740 | STAAL | Plaat (voorgeslepen) |  | omtrek=>/dikte=netto |  | veredelstaal C45U |  | 1.1730 | Veredelstaal (VEST) | st
105636 | STAAL | N-Platte 1.2085 | 40x12 L=800 | omtrek=>/dikte=netto |  | Gereedschapsstaal |  | 1.2085 | Gereedschapsstaal (GEST) | st
109423 | STAAL | N-Platte 1.2085 | 100x16 L=800 | omtrek=>/dikte=netto |  | Gereedschapsstaal |  | 1.2085 | Gereedschapsstaal (GEST) | st
109465 | STAAL | N-Platte 1.2085 | 90x10 L=800 | omtrek=>/dikte=netto |  | Gereedschapsstaal |  | 1.2085 | Gereedschapsstaal (GEST) | st
109472 | STAAL | N-Platte 1.1730 | 220x36 L=500 | omtrek=>/dikte=netto |  | Gereedschapsstaal |  | 1.1730 | Gereedschapsstaal (GEST) | st
109515 | STAAL | N-Platte 1.2085 | 40x8 L=500 | omtrek=>/dikte=netto |  | Gereedschapsstaal |  | 1.2085 | Gereedschapsstaal (GEST) | st
109516 | STAAL | N-Platte 1.2085 | 110x12 L=500 | omtrek=>/dikte=netto |  | Gereedschapsstaal |  | 1.2085 | Gereedschapsstaal (GEST) | st
109541 | STAAL | N-Platte 1.2085 | 60x12 L=800 | omtrek=>/dikte=netto |  | Gereedschapsstaal |  | 1.2085 | Gereedschapsstaal (GEST) | st
109656 |  | Zeskant | Slw. 36 | bruto = netto |  | Constr. staal 37-2 | ZK | 1.0037 | Constructiestaal (COST) | lgt
109705 |  | Koker, blank gelast | 20 x 20 x 2 | bruto = netto |  | Constr. staal 37-2 | KO | 1.0037 | Constructiestaal (COST) | lgt
109706 |  | Koker, blank gelast | 25 x 25 x 2 | bruto = netto |  | Constr. staal 37-2 | KO | 1.0037 | Constructiestaal (COST) | lgt
109707 |  | Koker, blank gelast | 40 x 40 x 2 | bruto = netto |  | Constr. staal 37-2 | KO | 1.0037 | Constructiestaal (COST) | lgt
109768 | STAAL | N-Platte 1.2085 | 120x8 L=500 | omtrek=>/dikte=netto |  | Gereedschapsstaal |  | 1.2085 | Gereedschapsstaal (GEST) | st
109788 | STAAL | N-Platte 1.1730 | 60x10 L=800 | omtrek=>/dikte=netto |  | Gereedschapsstaal |  | 1.1730 | Gereedschapsstaal (GEST) | st
109821 | STAAL | N-Platte 1.2085 | 40x10 L=800 | omtrek=>/dikte=netto |  | Gereedschapsstaal |  | 1.2085 | Gereedschapsstaal (GEST) | st
109853 |  | Buis | Ø 55 x Ø 45 | bruto = netto |  | Rvs304 | BU | 1.4305 | RVS 303 (RVS5) | lgt
109914 | STAAL | N-Platte 1.2085 | 50x17 L=500 | omtrek=>/dikte=netto |  | Gereedschapsstaal |  | 1.2085 | Gereedschapsstaal (GEST) | st
109919 |  | U-profiel koud gewalst | 50 x 100 x 50 x 5 | bruto = netto |  | Constr. staal 37-2 | UP | 1.0037 | Blankstaal (BLST) | lgt
109924 | STAAL | N-Platte 1.2085 | 25x8 L=500 | omtrek=>/dikte=netto |  | Gereedschapsstaal |  | 1.2085 | Gereedschapsstaal (GEST) | st
109943 | STAAL | N-Platte 1.2842 | 20x10 L=500 | omtrek=>/dikte=netto |  | Gereedschapsstaal |  | 1.2842 | Gereedschapsstaal (GEST) | st
109981 | STAAL | N-Platte 1.2085 | 100x8 L=500 | omtrek=>/dikte=netto |  | Gereedschapsstaal |  | 1.2085 | Gereedschapsstaal (GEST) | st
110083 | STAAL | N-Platte 1.2085 | 25x16 L=500 | omtrek=>/dikte=netto |  | Gereedschapsstaal |  | 1.2085 | Gereedschapsstaal (GEST) | st
110086 | STAAL | N-Platte 1.2085 | 70x16 L=800 | omtrek=>/dikte=netto |  | Gereedschapsstaal |  | 1.2085 | Gereedschapsstaal (GEST) | st
110099 |  | Hoekprofiel warmgewalst | 25 x 25 x 3 | bruto = netto |  | Constr. staal 52-3 | HO | 1.0570 | Constructiestaal (COST) | lgt
110100 |  | Hoekprofiel warmgewalst | 30 x 30 x 3 | bruto = netto |  | Constr. staal 52-3 | HO | 1.0570 | Constructiestaal (COST) | lgt
110103 |  | Hoekprofiel warmgewalst | 40 x 20 x 3 | bruto = netto |  | Constr. staal 52-3 | HO | 1.0570 | Constructiestaal (COST) | lgt
110104 |  | Hoekprofiel warmgewalst | 80 x 40 x 6 | bruto = netto |  | Constr. staal 52-3 | HO | 1.0570 | Constructiestaal (COST) | lgt
110105 |  | Hoekprofiel warmgewalst | 50 x 50 x 5 | bruto = netto |  | Constr. staal 52-3 | HO | 1.0570 | Constructiestaal (COST) | lgt
110106 |  | Hoekprofiel warmgewalst | 60 x 60 x 6 | bruto = netto |  | Constr. staal 52-3 | HO | 1.0570 | Constructiestaal (COST) | lgt
110107 |  | Hoekprofiel warmgewalst | 70 x 70 x 6 | bruto = netto |  | Constr. staal 52-3 | HO | 1.0570 | Constructiestaal (COST) | lgt
110108 |  | Hoekprofiel warmgewalst | 70 x 70 x 7 | bruto = netto |  | Constr. staal 52-3 | HO | 1.0570 | Constructiestaal (COST) | lgt
110110 |  | Hoekprofiel warmgewalst | 35 x 35 x 3 | bruto = netto |  | Constr. staal 52-3 | HO | 1.0570 | Constructiestaal (COST) | lgt
110120 |  | Hoekprofiel warmgewalst | 60 x 40 x 5 | bruto = netto |  | Constr. staal 52-3 | HO | 1.0570 | Constructiestaal (COST) | lgt
110184 |  | Hoekprofiel | 50 x 10 x 6 | bruto = netto |  | Constr. staal 37-2 | HO | 1.0037 | Constructiestaal (COST) | lgt
110252 |  | Buis | Ø 13 x Ø 9 | bruto = netto |  | Hardverchroomd | BU | AiSi431 | RVS hardverchr. as (RVS3) | lgt
110253 |  | Hoekprofiel | 50 x 50 x 5 | bruto = netto |  | Rvs304 | HO | 1.4301 | RVS 304 (RVS1) | lgt
110254 |  | Buis | Ø 5 x Ø 3 | bruto = netto |  | Rvs303 | BU | 1.4305 | RVS 303 (RVS5) | lgt
110255 |  | Buis | Ø 6 x Ø 4 | bruto = netto |  | Rvs303 | BU | 1.4305 | RVS 303 (RVS5) | lgt
110256 |  | Buis | Ø 8 x Ø 4 | bruto = netto |  | Rvs303 | BU | 1.4305 | RVS 303 (RVS5) | lgt
110258 |  | Buis | Ø 8 x Ø 5 | bruto = netto |  | Rvs303 | BU | 1.4305 | RVS 303 (RVS5) | lgt
110259 |  | Buis | Ø 10 x Ø 5 | bruto = netto |  | Rvs303 | BU | 1.4305 | RVS 303 (RVS5) | lgt
110260 |  | Buis | Ø 8 x Ø 6 | bruto = netto |  | Rvs303 | BU | 1.4305 | RVS 303 (RVS5) | lgt
110261 |  | Buis | Ø 10 x Ø 6 | bruto = netto |  | Rvs303 | BU | 1.4305 | RVS 303 (RVS5) | lgt
110262 |  | Buis | Ø 10 x Ø 7 | bruto = netto |  | Rvs303 | BU | 1.4305 | RVS 303 (RVS5) | lgt
110263 |  | Buis (naadloos) | Ø 10 x Ø 8 | bruto = netto |  | Rvs304 | BU | 1.4305 | RVS 303 (RVS5) | lgt
110264 |  | Buis | Ø 12 x Ø 8 | bruto = netto |  | Rvs303 | BU | 1.4305 | RVS 303 (RVS5) | lgt
110265 |  | Buis (naadloos) | Ø 13 x Ø 8 | bruto = netto |  | Staal | BU | E325 | Constructiestaal (COST) | lgt
110266 |  | Buis | Ø 12 x Ø 9 | bruto = netto |  | Rvs303 | BU | 1.4305 | RVS 303 (RVS5) | lgt
110267 |  | Buis | Ø 12 x Ø 10 | bruto = netto |  | Rvs303 | BU | 1.4305 | RVS 303 (RVS5) | lgt
110268 |  | Buis | Ø 16 x Ø 10 | bruto = netto |  | Rvs303 | BU | 1.4305 | RVS 303 (RVS5) | lgt
110269 |  | Buis | Ø 22 x Ø 10 | bruto = netto |  | Rvs303 | BU | 1.4305 | RVS 303 (RVS5) | lgt
110270 |  | Buis | Ø 15 x Ø 11 | bruto = netto |  | Rvs303 | BU | 1.4305 | RVS 303 (RVS5) | lgt
110271 |  | Buis | Ø 15 x Ø 12 | bruto = netto |  | Rvs303 | BU | 1.4305 | RVS 303 (RVS5) | lgt
110272 |  | Buis | Ø 16 x Ø 12 | bruto = netto |  | Rvs303 | BU | 1.4305 | RVS 303 (RVS5) | lgt
110273 |  | Buis | Ø 17 x Ø 12 | bruto = netto |  | Rvs303 | BU | 1.4305 | RVS 303 (RVS5) | lgt
110274 |  | Buis | Ø 18 x Ø 14 | bruto = netto |  | Rvs303 | BU | 1.4305 | RVS 303 (RVS5) | lgt
110275 |  | Buis | Ø 18 x Ø 16 | bruto = netto |  | Rvs303 | BU | 1.4305 | RVS 303 (RVS5) | lgt
110276 |  | Buis | Ø 35 x Ø 20 | bruto = netto |  | Rvs303 | BU | 1.4305 | RVS 303 (RVS5) | lgt
110277 |  | Buis | Ø 25 x Ø 22 | bruto = netto |  | Rvs304 | BU | 1.4301 | RVS 304 (RVS1) | lgt
110278 |  | Buis | Ø 42 x Ø 36 | bruto = netto |  | Rvs303 | BU | 1.4305 | RVS 303 (RVS5) | lgt
110279 |  | Buis | Ø 45 x Ø 36 | bruto = netto |  | Rvs303 | BU | 1.4305 | RVS 303 (RVS5) | lgt
110280 |  | Buis | Ø 72 x Ø 62 | bruto = netto |  | Rvs303 | BU | 1.4305 | RVS 303 (RVS5) | lgt
110281 |  | Buis | Ø 28 x Ø 25 | bruto = netto |  | Rvs303 | BU | 1.4305 | RVS 303 (RVS5) | lgt
110282 |  | Koker | 80 x 80 x 3 | bruto = netto |  | Rvs304 | KO | 1.4301 | RVS 304 (RVS1) | lgt
110390 |  | Buis | Ø 27 x 5 | bruto = netto |  | Constr. staal 52-3 | AS | 1.0570 | Constructiestaal (COST) | lgt
110392 |  | Buis | Ø 30 x 4 | bruto = netto |  | Constr. staal 52-3 | AS | 1.0570 | Constructiestaal (COST) | lgt
110397 |  | T-profiel warm gewalst | 20 x 20 x 3 | bruto = netto |  | Constr. staal 52-3 | TP | 1.0570 | Constructiestaal (COST) | lgt
110435 |  | Koker, blank gelast | 30 x 15 x 2 | bruto = netto |  | Constr. staal 37-2 | KO | 1.0037 | Constructiestaal (COST) | lgt
110436 |  | Koker | 24 x 24 x 4 | bruto = netto |  | Constr. staal 37-2 | KO | 1.0037 | Constructiestaal (COST) | lgt
110437 |  | Koker | 25 x 25 x 3 | bruto = netto |  | Constr. staal 37-2 | KO | 1.0037 | Constructiestaal (COST) | lgt
110438 |  | Koker, blank gelast | 30 x 30 x 3 | bruto = netto |  | Constr. staal 37-2 | KO | 1.0037 | Constructiestaal (COST) | lgt
110439 |  | Koker | 40 x 40 x 3 | bruto = netto |  | Constr. staal 37-2 | KO | 1.0037 | Constructiestaal (COST) | lgt
110440 |  | Koker | 50 x 50 x 5 | bruto = netto |  | Constr. staal 37-2 | KO | 1.0037 | Constructiestaal (COST) | lgt
110441 |  | Koker | 50 x 50 x 3 | bruto = netto |  | Constr. staal 37-2 | KO | 1.0037 | Constructiestaal (COST) | lgt
110442 |  | Koker | 60 x 54 x 3 | bruto = netto |  | Constr. staal 37-2 | KO | 1.0037 | Constructiestaal (COST) | lgt
110443 |  | Koker | 80 x 80 x 3 | bruto = netto |  | Constr. staal 37-2 | KO | 1.0037 | Constructiestaal (COST) | lgt
110444 |  | Koker | 100 x 100 x 5 | bruto = netto |  | Constr. staal 37-2 | KO | 1.0037 | Constructiestaal (COST) | lgt
110446 |  | Koker, zwart gelast | 150 x 75 x 3 | bruto = netto |  | Constr. staal 37-2 | KO | 1.0037 | Constructiestaal (COST) | lgt
110689 | STAAL | N-Platte 1.2379 | 25x20 L=800 | omtrek=>/dikte=netto |  | Gereedschapsstaal |  | 1.2379 | Gereedschapsstaal (GEST) | st
110786 | STAAL | N-Platte 1.2085 | 20x20 L=500 | omtrek=>/dikte=netto |  | Gereedschapsstaal |  | 1.2085 | Gereedschapsstaal (GEST) | st
110822 | STAAL | N-Platte 1.2085 | 40x20 L=800 | omtrek=>/dikte=netto |  | Gereedschapsstaal |  | 1.2085 | Gereedschapsstaal (GEST) | st
110849 |  | Buis (naadloos) | Ø 12 x Ø 9 | bruto = netto |  | Constr. staal 37-2 | BU | 1.0037 | Blankstaal (BLST) | lgt
110919 | STAAL | N-Platte 1.2085 | 40x32 L=1200 | omtrek=>/dikte=netto |  | Gereedschapsstaal |  | 1.2085 | Gereedschapsstaal (GEST) | st
110973 | STAAL | N-Platte 1.2379 | 50x50 L=500 | omtrek=>/dikte=netto |  | Gereedschapsstaal |  | 1.2379 | Gereedschapsstaal (GEST) | st
110979 | STAAL | N-Platte 1.2085 | 30x20 L=500 | omtrek=>/dikte=netto |  | Gereedschapsstaal |  | 1.2085 | Gereedschapsstaal (GEST) | st
110980 | STAAL | N-Platte 1.2085 | 30x32 L=500 | omtrek=>/dikte=netto |  | Gereedschapsstaal |  | 1.2085 | Gereedschapsstaal (GEST) | st
110995 | STAAL | N-Platte 1.2379 | 130x70 L=500 | omtrek=>/dikte=netto |  | Gereedschapsstaal |  | 1.2379 | Gereedschapsstaal (GEST) | st
111016 | STAAL | N-Platte 1.2085 | 50x20 L=800 | omtrek=>/dikte=netto |  | Gereedschapsstaal |  | 1.2085 | Gereedschapsstaal (GEST) | st
111017 | STAAL | N-Platte 1.2085 | 80x40 L=1200 | omtrek=>/dikte=netto |  | Gereedschapsstaal |  | 1.2085 | Gereedschapsstaal (GEST) | st
111018 | STAAL | N-Platte 1.2085 | 40x16 L=800 | omtrek=>/dikte=netto |  | Gereedschapsstaal |  | 1.2085 | Gereedschapsstaal (GEST) | st
111097 | STAAL | N-Platte 1.2085 | 90x8 L=500 | omtrek=>/dikte=netto |  | Gereedschapsstaal |  | 1.2085 | Gereedschapsstaal (GEST) | st
111167 | STAAL | N-Platte 1.2085 | 80x25 L=1200 | omtrek=>/dikte=netto |  | Gereedschapsstaal |  | 1.2085 | Gereedschapsstaal (GEST) | st
111168 | STAAL | N-Platte 1.2085 | 80x32 L=1200 | omtrek=>/dikte=netto |  | Gereedschapsstaal |  | 1.2085 | Gereedschapsstaal (GEST) | st
111184 | STAAL | N-Platte 1.1730 | 30x20 L=800 | omtrek=>/dikte=netto |  | Gereedschapsstaal |  | 1.1730 | Gereedschapsstaal (GEST) | st
111186 | STAAL | N-Platte 1.2379 | 30x25 L=800 | omtrek=>/dikte=netto |  | Gereedschapsstaal |  | 1.2379 | Gereedschapsstaal (GEST) | st
111212 | STAAL | N-Platte 1.2085 | 70x25 L=800 | omtrek=>/dikte=netto |  | Gereedschapsstaal |  | 1.2085 | Gereedschapsstaal (GEST) | st
111263 | STAAL | N-Platte 1.1730 | 40x16 L=800 | omtrek=>/dikte=netto |  | Gereedschapsstaal |  | 1.1730 | Gereedschapsstaal (GEST) | st
111294 | STAAL | N-Platte 1.2085 | 80x20 L=800 | omtrek=>/dikte=netto |  | Gereedschapsstaal |  | 1.2085 | Gereedschapsstaal (GEST) | st
111300 | STAAL | N-Platte 1.2085 | 120x12 L=500 | omtrek=>/dikte=netto |  | Gereedschapsstaal |  | 1.2085 | Gereedschapsstaal (GEST) | st
111301 | STAAL | N-Platte 1.2085 | 70x25 L=500 | omtrek=>/dikte=netto |  | Gereedschapsstaal |  | 1.2085 | Gereedschapsstaal (GEST) | st
111322 | STAAL | N-Platte 1.2085 | 80x50 L=500 | omtrek=>/dikte=netto |  | Gereedschapsstaal |  | 1.2085 | Gereedschapsstaal (GEST) | st
111323 | STAAL | N-Platte 1.2085 | 90x16 L=800 | omtrek=>/dikte=netto |  | Gereedschapsstaal |  | 1.2085 | Gereedschapsstaal (GEST) | st
111324 | STAAL | N-Platte 1.2085 | 80x20 L=500 | omtrek=>/dikte=netto |  | Gereedschapsstaal |  | 1.2085 | Gereedschapsstaal (GEST) | st
111325 | STAAL | N-Platte 1.2085 | 90x36 L=500 | omtrek=>/dikte=netto |  | Gereedschapsstaal |  | 1.2085 | Gereedschapsstaal (GEST) | st
111333 | STAAL | N-Platte 1.2085 | 20x8 L=500 | omtrek=>/dikte=netto |  | Gereedschapsstaal |  | 1.2085 | Gereedschapsstaal (GEST) | st
111369 | STAAL | N-Platte 1.2379 | 30x16 L=800 | omtrek=>/dikte=netto |  | Gereedschapsstaal |  | 1.2379 | Gereedschapsstaal (GEST) | st
111371 | STAAL | N-Platte 1.2085 | 20x12 L=800 | omtrek=>/dikte=netto |  | Gereedschapsstaal |  | 1.2085 | Gereedschapsstaal (GEST) | st
111456 | STAAL | N-Platte 1.2085 | 90x40 L=800 | omtrek=>/dikte=netto |  | Gereedschapsstaal |  | 1.2085 | Gereedschapsstaal (GEST) | st
111481 | STAAL | N-Platte 1.2085 | 110x27 L=500 | omtrek=>/dikte=netto |  | Gereedschapsstaal |  | 1.2085 | Gereedschapsstaal (GEST) | st
111482 | STAAL | N-Platte 1.2085 | 50x20 L=500 | omtrek=>/dikte=netto |  | Gereedschapsstaal |  | 1.2085 | Gereedschapsstaal (GEST) | st
111483 | STAAL | N-Platte 1.2085 | 110x16 L=500 | omtrek=>/dikte=netto |  | Gereedschapsstaal |  | 1.2085 | Gereedschapsstaal (GEST) | st
111484 | STAAL | N-Platte 1.2085 | 100x10 L=500 | omtrek=>/dikte=netto |  | Gereedschapsstaal |  | 1.2085 | Gereedschapsstaal (GEST) | st
111533 | STAAL | N-Platte 1.2085 | 110x32 L=500 | omtrek=>/dikte=netto |  | Gereedschapsstaal |  | 1.2085 | Gereedschapsstaal (GEST) | st
111534 | STAAL | N-Platte 1.2085 | 110x8 L=500 | omtrek=>/dikte=netto |  | Gereedschapsstaal |  | 1.2085 | Gereedschapsstaal (GEST) | st
111535 | STAAL | N-Platte 1.2085 | 20x10 L=500 | omtrek=>/dikte=netto |  | Gereedschapsstaal |  | 1.2085 | Gereedschapsstaal (GEST) | st
111601 | STAAL | N-Platte 1.2085 | 70x70 L=500 | omtrek=>/dikte=netto |  | Gereedschapsstaal |  | 1.2085 | Gereedschapsstaal (GEST) | st
111602 | STAAL | N-Platte 1.2085 | 100x80 L=500 | omtrek=>/dikte=netto |  | Gereedschapsstaal |  | 1.2085 | Gereedschapsstaal (GEST) | st
111604 | STAAL | N-Platte 1.2085 | 110x10 L=500 | omtrek=>/dikte=netto |  | Gereedschapsstaal |  | 1.2085 | Gereedschapsstaal (GEST) | st
111605 | STAAL | N-Platte 1.2085 | 180x8 L=500 | omtrek=>/dikte=netto |  | Gereedschapsstaal |  | 1.2085 | Gereedschapsstaal (GEST) | st
111719 | STAAL | N-Platte 1.2085 | 130x10 L=800 | omtrek=>/dikte=netto |  | Gereedschapsstaal |  | 1.2085 | Gereedschapsstaal (GEST) | st
111766 | STAAL | N-Platte 1.2085 | 50x30 L=1200 | omtrek=>/dikte=netto |  | Gereedschapsstaal |  | 1.2085 | Gereedschapsstaal (GEST) | st
111791 | STAAL | N-Platte 1.2085 | 90x8 L=800 | omtrek=>/dikte=netto |  | Gereedschapsstaal |  | 1.2085 | Gereedschapsstaal (GEST) | st
111825 | STAAL | N-Platte 1.2085 | 40x12 L=500 | omtrek=>/dikte=netto |  | Gereedschapsstaal |  | 1.2085 | Gereedschapsstaal (GEST) | st
111826 | STAAL | N-Platte 1.2085 | 40x6 L=800 | omtrek=>/dikte=netto |  | Gereedschapsstaal |  | 1.2085 | Gereedschapsstaal (GEST) | st
111851 | STAAL | N-Platte 1.2085 | 240x6 L=500 | omtrek=>/dikte=netto |  | Gereedschapsstaal |  | 1.2085 | Gereedschapsstaal (GEST) | st
111876 | STAAL | N-Platte 1.2085 | 140x40 L=500 | omtrek=>/dikte=netto |  | Gereedschapsstaal |  | 1.2085 | Gereedschapsstaal (GEST) | st
111896 | STAAL | N-Platte 1.2085 | 50x50 L=1200 | omtrek=>/dikte=netto |  | Gereedschapsstaal |  | 1.2085 | Gereedschapsstaal (GEST) | st
111897 | STAAL | N-Platte 1.2085 | 90x32 L=500 | omtrek=>/dikte=netto |  | Gereedschapsstaal |  | 1.2085 | Gereedschapsstaal (GEST) | st
111904 | STAAL | N-Platte 1.2842 | 30x6 L=1200 | omtrek=>/dikte=netto |  | Gereedschapsstaal |  | 1.2842 | Gereedschapsstaal (GEST) | st
111914 | STAAL | N-Platte 1.2085 | 20x8 L=800 | omtrek=>/dikte=netto |  | Gereedschapsstaal |  | 1.2085 | Gereedschapsstaal (GEST) | st
112086 | STAAL | N-Platte 1.2379 | 25x10 L=1200 | omtrek=>/dikte=netto |  | Gereedschapsstaal |  | 1.2379 | Gereedschapsstaal (GEST) | st
112088 | STAAL | N-Platte 1.2085 | 120x4 L=500 | omtrek=>/dikte=netto |  | Gereedschapsstaal |  | 1.2085 | Gereedschapsstaal (GEST) | st
112099 | STAAL | N-Platte 1.2767 | 60x25 L= 500 | omtrek=>/dikte=netto |  | Gereedschapsstaal |  | 1.2767 | Gereedschapsstaal (GEST) | st
112105 | STAAL | N-Platte 1.2767 | 40x27 L= 500 | omtrek=>/dikte=netto |  | Gereedschapsstaal |  | 1.2767 | Gereedschapsstaal (GEST) | st
112106 | STAAL | N-Platte 1.2842 | 60x20 L=500 | omtrek=>/dikte=netto |  | Gereedschapsstaal |  | 1.2842 | Gereedschapsstaal (GEST) | st
112120 | STAAL | N-Platte 1.2767 | 90x20 L= 500 | omtrek=>/dikte=netto |  | Gereedschapsstaal |  | 1.2767 | Gereedschapsstaal (GEST) | st
112121 | STAAL | N-Platte 1.2842 | 40x16 L=500 | omtrek=>/dikte=netto |  | Gereedschapsstaal |  | 1.2842 | Gereedschapsstaal (GEST) | st
112122 | STAAL | N-Platte 1.2767 | 250x20 L= 500 | omtrek=>/dikte=netto |  | Gereedschapsstaal |  | 1.2767 | Gereedschapsstaal (GEST) | st
112160 | STAAL | N-Platte 1.1730 | 20x4 L=500 | omtrek=>/dikte=netto |  | Gereedschapsstaal |  | 1.1730 | Gereedschapsstaal (GEST) | st
112187 | STAAL | N-Platte 1.1730 | 170x30 L=300 | omtrek=>/dikte=netto |  | Gereedschapsstaal |  | 1.1730 | Gereedschapsstaal (GEST) | st
112216 | STAAL | N-Platte 1.2085 | 50x16 L=800 | omtrek=>/dikte=netto |  | Gereedschapsstaal |  | 1.2085 | Gereedschapsstaal (GEST) | st
112217 | STAAL | N-Platte 1.2085 | 60x32 L=1200 | omtrek=>/dikte=netto |  | Gereedschapsstaal |  | 1.2085 | Gereedschapsstaal (GEST) | st
112242 | STAAL | N-Platte 1.2085 | 70x50 L=800 | omtrek=>/dikte=netto |  | Gereedschapsstaal |  | 1.2085 | Gereedschapsstaal (GEST) | st
112248 | STAAL | N-Platte 1.2085 | 60x20 L=800 | omtrek=>/dikte=netto |  | Gereedschapsstaal |  | 1.2085 | Gereedschapsstaal (GEST) | st
112277 | STAAL | N-Platte 1.2085 | 80x6 L=800 | omtrek=>/dikte=netto |  | Gereedschapsstaal |  | 1.2085 | Gereedschapsstaal (GEST) | st
112278 | STAAL | N-Platte 1.2085 | 300x6 L=500 | omtrek=>/dikte=netto |  | Gereedschapsstaal |  | 1.2085 | Gereedschapsstaal (GEST) | st
112317 | STAAL | N-Platte 1.2085 | 90x20 L= 800 | omtrek=>/dikte=netto |  | Gereedschapsstaal |  | 1.2085 | Gereedschapsstaal (GEST) | st
112365 | STAAL | N-Platte 1.2379 | 20x8 L=1200 | omtrek=>/dikte=netto |  | Gereedschapsstaal |  | 1.2379 | Gereedschapsstaal (GEST) | st
112386 | STAAL | N-Platte 1.2085 | 230x12 L=300 | omtrek=>/dikte=netto |  | Gereedschapsstaal |  | 1.2085 | Gereedschapsstaal (GEST) | st
112391 | STAAL | N-Platte 1.2085 | 50x25 L=800 | omtrek=>/dikte=netto |  | Gereedschapsstaal |  | 1.2085 | Gereedschapsstaal (GEST) | st
112392 | STAAL | N-Platte 1.2085 | 120x50 L=500 | omtrek=>/dikte=netto |  | Gereedschapsstaal |  | 1.2085 | Gereedschapsstaal (GEST) | st
112393 | STAAL | N-Platte 1.2085 | 50x20 L=1200 | omtrek=>/dikte=netto |  | Gereedschapsstaal |  | 1.2085 | Gereedschapsstaal (GEST) | st
112396 | STAAL | N-Platte 1.2379 | 25x8 L=500 | omtrek=>/dikte=netto |  | Gereedschapsstaal |  | 1.2379 | Gereedschapsstaal (GEST) | st
112466 | STAAL | N-Platte 1.2379 | 90x40 L=1200 | omtrek=>/dikte=netto |  | Gereedschapsstaal |  | 1.2379 | Gereedschapsstaal (GEST) | st
112467 | STAAL | N-Platte 1.2085 | 90x32 L=1200 | omtrek=>/dikte=netto |  | Gereedschapsstaal |  | 1.2085 | Gereedschapsstaal (GEST) | st
112482 | STAAL | N-Platte 1.2085 | 50x50 L=800 | omtrek=>/dikte=netto |  | Gereedschapsstaal |  | 1.2085 | Gereedschapsstaal (GEST) | st
112553 | STAAL | N-Platte 1.2085 | 20x6 L=800 | omtrek=>/dikte=netto |  | Gereedschapsstaal |  | 1.2085 | Gereedschapsstaal (GEST) | st
112554 | STAAL | N-Platte 1.2085 | 130x6 L=800 | omtrek=>/dikte=netto |  | Gereedschapsstaal |  | 1.2085 | Gereedschapsstaal (GEST) | st
112726 | STAAL | N-Platte 1.2379 | 100x100 L=500 | omtrek=>/dikte=netto |  | Gereedschapsstaal |  | 1.2379 | Gereedschapsstaal (GEST) | st
112727 | STAAL | N-Platte 1.2379 | 80x32 L=800 | omtrek=>/dikte=netto |  | Gereedschapsstaal |  | 1.2379 | Gereedschapsstaal (GEST) | st
112738 | STAAL | N-Platte 1.2085 | 90x6 L=500 | omtrek=>/dikte=netto |  | Gereedschapsstaal |  | 1.2085 | Gereedschapsstaal (GEST) | st
112766 | STAAL | N-Platte 1.2085 | 200x6 L=800 | omtrek=>/dikte=netto |  | Gereedschapsstaal |  | 1.2085 | Gereedschapsstaal (GEST) | st
112798 |  | Buis | Ø 26 x Ø 23 | bruto = netto |  | Constr.staal 34-2 | BU | 1.0032 | Constructiestaal (COST) | lgt
112804 |  | Koker, zwart gelast | 80 x 80 x 2 | bruto = netto |  | Constr. staal 37-2 | KO | 1.0037 | Constructiestaal (COST) | lgt
112821 | STAAL | N-Platte 1.2379 | 130x16 L=500 | omtrek=>/dikte=netto |  | Gereedschapsstaal |  | 1.2379 | Gereedschapsstaal (GEST) | st
112829 | STAAL | N-Platte 1.1730 | 120x10 L=800 | omtrek=>/dikte=netto |  | Gereedschapsstaal |  | 1.1730 | Gereedschapsstaal (GEST) | st
112830 | STAAL | N-Platte 1.1730 | 100x10 L=800 | omtrek=>/dikte=netto |  | Gereedschapsstaal |  | 1.1730 | Gereedschapsstaal (GEST) | st
112831 | STAAL | N-Platte 1.1730 | 140x10 L=800 | omtrek=>/dikte=netto |  | Gereedschapsstaal |  | 1.1730 | Gereedschapsstaal (GEST) | st
112910 | STAAL | N-Platte 1.2379 | 90x40 L=800 | omtrek=>/dikte=netto |  | Gereedschapsstaal |  | 1.2379 | Gereedschapsstaal (GEST) | st
112911 | STAAL | N-Platte 1.2379 | 110x100 L=800 | omtrek=>/dikte=netto |  | Gereedschapsstaal |  | 1.2379 | Gereedschapsstaal (GEST) | st
112914 | STAAL | Plaat |  | omtrek=>/dikte=netto |  | Gereedschapsstaal |  | Hardox 600 | Gereedschapsstaal (GEST) | st
112924 | STAAL | N-Platte 1.2085 | 110x12 L=800 | omtrek=>/dikte=netto |  | Gereedschapsstaal |  | 1.2085 | Gereedschapsstaal (GEST) | st
112926 | STAAL | N-Platte 1.2085 | 110x32 L=800 | omtrek=>/dikte=netto |  | Gereedschapsstaal |  | 1.2085 | Gereedschapsstaal (GEST) | st
112934 | STAAL | N-Platte 1.2085 | 110x32 L=1200 | omtrek=>/dikte=netto |  | Gereedschapsstaal |  | 1.2085 | Gereedschapsstaal (GEST) | st
112935 | STAAL | N-Platte 1.2085 | 50x32 L=1200 | omtrek=>/dikte=netto |  | Gereedschapsstaal |  | 1.2085 | Gereedschapsstaal (GEST) | st
112974 |  | Zeskant | Slw. 70 | bruto = netto |  | Rvs303 | ZK | 1.4305 | RVS 303 (RVS5) | lgt
112975 | STAAL | N-Platte 1.2379 | 50x32 L=1200 | omtrek=>/dikte=netto |  | Gereedschapsstaal |  | 1.2379 | Gereedschapsstaal (GEST) | st
112981 |  | Zeskant | Slw. 65 | bruto = netto |  | Rvs303 | ZK | 1.4305 | RVS 303 (RVS5) | lgt
112982 | STAAL | N-Platte 1.2085 | 30x25 L=500 | omtrek=>/dikte=netto |  | Gereedschapsstaal |  | 1.2085 | Gereedschapsstaal (GEST) | st
113115 | STAAL | N-Platte 1.2085 | 110x40 L=800 | omtrek=>/dikte=netto |  | Gereedschapsstaal |  | 1.2085 | Gereedschapsstaal (GEST) | st
113121 | STAAL | N-Platte 1.1730 | 60x50 L=800 | omtrek=>/dikte=netto |  | Gereedschapsstaal |  | 1.1730 | Gereedschapsstaal (GEST) | st
113122 | STAAL | N-Platte 1.1730 | 50x50 L=800 | omtrek=>/dikte=netto |  | Gereedschapsstaal |  | 1.1730 | Gereedschapsstaal (GEST) | st
113124 | STAAL | N-Platte 1.2085 | 400x6 L=500 | omtrek=>/dikte=netto |  | Gereedschapsstaal |  | 1.2085 | Gereedschapsstaal (GEST) | st
113201 | STAAL | N-Platte 1.2085 | 40x32 L=500 | omtrek=>/dikte=netto |  | Gereedschapsstaal |  | 1.2085 | Gereedschapsstaal (GEST) | st
113272 | STAAL | N-Platte 1.2085 | 180x27 L=500 | omtrek=>/dikte=netto |  | Gereedschapsstaal |  | 1.2085 | Gereedschapsstaal (GEST) | st
113273 | STAAL | N-Platte 1.2085 | 170x16 L=300 | omtrek=>/dikte=netto |  | Gereedschapsstaal |  | 1.2085 | Gereedschapsstaal (GEST) | st
113274 | STAAL | N-Platte 1.2085 | 210x27 L=500 | omtrek=>/dikte=netto |  | Gereedschapsstaal |  | 1.2085 | Gereedschapsstaal (GEST) | st
113384 |  | Koker, zwart gelast | 40 x 40 x 2 | bruto = netto |  | Constr. staal 37-2 | KO | 1.0037 | Constructiestaal (COST) | lgt
113391 | STAAL | N-Platte 1.2085 | 150x16 L=800 | omtrek=>/dikte=netto |  | Gereedschapsstaal |  | 1.2085 | Gereedschapsstaal (GEST) | st
113392 | STAAL | N-Platte 1.2085 | 70x40 L=800 | omtrek=>/dikte=netto |  | Gereedschapsstaal |  | 1.2085 | Gereedschapsstaal (GEST) | st
113486 | STAAL | N-Platte 1.2085 | 400x500 L=27 | omtrek=>/dikte=netto |  | Gereedschapsstaal |  | 1.2085 | Gereedschapsstaal (GEST) | st
113487 | STAAL | N-Platte 1.2085 | 400x500 L=16 | omtrek=>/dikte=netto |  | Gereedschapsstaal |  | 1.2085 | Gereedschapsstaal (GEST) | st
113498 | STAAL | N-Platte 1.1730 | 110x60 L=500 | omtrek=>/dikte=netto |  | Gereedschapsstaal |  | 1.1730 | Gereedschapsstaal (GEST) | st
113520 | STAAL | N-Platte 1.2379 | 160x80 L=500 | omtrek=>/dikte=netto |  | Gereedschapsstaal |  | 1.2379 | Gereedschapsstaal (GEST) | st
113529 | STAAL | N-Platte 1.1730 | 500x20 L=500 | omtrek=>/dikte=netto |  | Gereedschapsstaal |  | 1.1730 | Gereedschapsstaal (GEST) | st
113531 | STAAL | N-Platte 1.2085 | 30x10 L=800 | omtrek=>/dikte=netto |  | Gereedschapsstaal |  | 1.2085 | Gereedschapsstaal (GEST) | st
113547 | STAAL | N-Platte 1.2085 | 80x32 L=800 | omtrek=>/dikte=netto |  | Gereedschapsstaal |  | 1.2085 | Gereedschapsstaal (GEST) | st
113548 | STAAL | N-Platte 1.2085 | 80x10 L=800 | omtrek=>/dikte=netto |  | Gereedschapsstaal |  | 1.2085 | Gereedschapsstaal (GEST) | st
113596 | STAAL | N-Platte 1.2085 | 170x6 L=800 | omtrek=>/dikte=netto |  | Gereedschapsstaal |  | 1.2085 | Gereedschapsstaal (GEST) | st
113653 | STAAL | N-Platte 1.2085 | 70x12 L=800 | omtrek=>/dikte=netto |  | Gereedschapsstaal |  | 1.2085 | Gereedschapsstaal (GEST) | st
113660 | STAAL | N-Platte 1.1730 | 140x25 L=500 | omtrek=>/dikte=netto |  | Gereedschapsstaal |  | 1.1730 | Gereedschapsstaal (GEST) | st
113672 | STAAL | N-Platte 1.1730 | 100x10 L=500 | omtrek=>/dikte=netto |  | Gereedschapsstaal |  | 1.1730 | Gereedschapsstaal (GEST) | st
113696 |  | Buis (naadloos) | Ø 13 x Ø 8 | bruto = netto |  | Constr. staal 37-2 | BU | 1.0037 | Blankstaal (BLST) | lgt
113700 | STAAL | N-Platte 1.2085 | 80x60 L=500 | omtrek=>/dikte=netto |  | Gereedschapsstaal |  | 1.2085 | Gereedschapsstaal (GEST) | st
113701 |  | Buis (naadloos) | Ø 13 x Ø 7 | bruto = netto |  | Staal | BU | S235 | Blankstaal (BLST) | lgt
113738 | STAAL | N-Platte 1.2085 | 40x25 L=800 | omtrek=>/dikte=netto |  | Gereedschapsstaal |  | 1.2085 | Gereedschapsstaal (GEST) | st
113782 | STAAL | N-Platte 1.2379 | 250x12 L=800 | omtrek=>/dikte=netto |  | Gereedschapsstaal |  | 1.2379 | Gereedschapsstaal (GEST) | st
113783 | STAAL | N-Platte 1.1730 | 240x20 L=300 | omtrek=>/dikte=netto |  | Gereedschapsstaal |  | 1.1730 | Gereedschapsstaal (GEST) | st
113820 | STAAL | N-Platte 1.2085 | 350x4 L=500 | omtrek=>/dikte=netto |  | Gereedschapsstaal |  | 1.2085 | Gereedschapsstaal (GEST) | st
113825 | STAAL | N-Platte 1.2085 | 100x12 L=500 | omtrek=>/dikte=netto |  | Gereedschapsstaal |  | 1.2085 | Gereedschapsstaal (GEST) | st
113874 | STAAL | N-Platte 1.2085 | 60x40 L=1200 | omtrek=>/dikte=netto |  | Gereedschapsstaal |  | 1.2085 | Gereedschapsstaal (GEST) | st
114049 | STAAL | N-Platte 1.2085 | 90x40 L=500 | omtrek=>/dikte=netto |  | Gereedschapsstaal |  | 1.2085 | Gereedschapsstaal (GEST) | st
114056 | STAAL | N-Platte 1.2085 | 210x6 L=500 | omtrek=>/dikte=netto |  | Gereedschapsstaal |  | 1.2085 | Gereedschapsstaal (GEST) | st
114068 | STAAL | N-Platte 1.1730 | 90x40 L=800 | omtrek=>/dikte=netto |  | Gereedschapsstaal |  | 1.1730 | Gereedschapsstaal (GEST) | st
114069 | STAAL | N-Platte 1.1730 | 110x60 L=800 | omtrek=>/dikte=netto |  | Gereedschapsstaal |  | 1.1730 | Gereedschapsstaal (GEST) | st
114072 | STAAL | N-Platte 1.2085 | 100x16 L=500 | omtrek=>/dikte=netto |  | Gereedschapsstaal |  | 1.2085 | Gereedschapsstaal (GEST) | st
114092 | STAAL | N-Platte 1.2085 | 400x4 L=500 | omtrek=>/dikte=netto |  | Gereedschapsstaal |  | 1.2085 | Gereedschapsstaal (GEST) | st
114153 | STAAL | N-Platte 1.1730 | 200x15 L=300 | omtrek=>/dikte=netto |  | Gereedschapsstaal |  | 1.1730 | Gereedschapsstaal (GEST) | st
114242 | STAAL | N-Platte 1.2085 | 20x4 L=500 | omtrek=>/dikte=netto |  | Gereedschapsstaal |  | 1.2085 | Gereedschapsstaal (GEST) | st
114292 | STAAL | N-Platte 1.1730 | 40x40 L=500 | omtrek=>/dikte=netto |  | Gereedschapsstaal |  | 1.1730 | Gereedschapsstaal (GEST) | st
114308 | STAAL | N-Platte 1.2085 | 100x25 L=500 | omtrek=>/dikte=netto |  | Gereedschapsstaal |  | 1.2085 | Gereedschapsstaal (GEST) | st
114317 | STAAL | N-Platte 1.2085 | 32x30 L=1200 | omtrek=>/dikte=netto |  | Gereedschapsstaal |  | 1.2085 | Gereedschapsstaal (GEST) | st
114319 | STAAL | N-Platte 1.2085 | 110x20 L=500 | omtrek=>/dikte=netto |  | Gereedschapsstaal |  | 1.2085 | Gereedschapsstaal (GEST) | st
114406 | STAAL | N-Platte 1.2085 | 50x10 L=800 | omtrek=>/dikte=netto |  | Gereedschapsstaal |  | 1.2085 | Gereedschapsstaal (GEST) | st
114407 | STAAL | N-Platte 1.2085 | 100x10 L=800 | omtrek=>/dikte=netto |  | Gereedschapsstaal |  | 1.2085 | Gereedschapsstaal (GEST) | st
114408 | STAAL | N-Platte 1.2085 | 100x12 L=800 | omtrek=>/dikte=netto |  | Gereedschapsstaal |  | 1.2085 | Gereedschapsstaal (GEST) | st
114410 | STAAL | N-Platte 1.1730 | 40x36 L=500 | omtrek=>/dikte=netto |  | Gereedschapsstaal |  | 1.1730 | Gereedschapsstaal (GEST) | st
114428 | STAAL | N-Platte 1.2379 | 120x28 L=1200 | omtrek=>/dikte=netto |  | Gereedschapsstaal |  | 1.2379 | Gereedschapsstaal (GEST) | st
114429 | STAAL | N-Platte 1.2379 | 120x50 L=1200 | omtrek=>/dikte=netto |  | Gereedschapsstaal |  | 1.2379 | Gereedschapsstaal (GEST) | st
114445 | STAAL | N-Platte 1.2085 | 130x40 L=800 | omtrek=>/dikte=netto |  | Gereedschapsstaal |  | 1.2085 | Gereedschapsstaal (GEST) | st
114564 | STAAL | N-Platte 1.2085 | 120x16 L=500 | omtrek=>/dikte=netto |  | Gereedschapsstaal |  | 1.2085 | Gereedschapsstaal (GEST) | st
114585 |  | Buis (naadloos) | Ø 13 x Ø 4 | bruto = netto |  | Constr. staal | BU | St 35 BK | Blankstaal (BLST) | lgt
114605 | STAAL | N-Platte 1.1730 | 120x20 L=300 | omtrek=>/dikte=netto |  | Gereedschapsstaal |  | 1.1730 | Gereedschapsstaal (GEST) | st
114614 | STAAL | N-Platte 1.2085 | 30x20 L=1200 | omtrek=>/dikte=netto |  | Gereedschapsstaal |  | 1.2085 | Gereedschapsstaal (GEST) | st
114646 | STAAL | N-Platte 1.2085 | 80x50 L=800 | omtrek=>/dikte=netto |  | Gereedschapsstaal |  | 1.2085 | Gereedschapsstaal (GEST) | st
114692 | STAAL | N-Platte 1.2085 | 20x16 L=500 | omtrek=>/dikte=netto |  | Gereedschapsstaal |  | 1.2085 | Gereedschapsstaal (GEST) | st
114693 | STAAL | N-Platte 1.2085 | 50x25 L=500 | omtrek=>/dikte=netto |  | Gereedschapsstaal |  | 1.2085 | Gereedschapsstaal (GEST) | st
114744 | STAAL | N-Platte 1.2085 | 40x20 L=1200 | omtrek=>/dikte=netto |  | Gereedschapsstaal |  | 1.2085 | Gereedschapsstaal (GEST) | st
114833 | STAAL | N-Platte 1.2085 | 120x20 L=800 | omtrek=>/dikte=netto |  | Gereedschapsstaal |  | 1.2085 | Gereedschapsstaal (GEST) | st
114838 | STAAL | N-Platte 1.2085 | 130x16 L=500 | omtrek=>/dikte=netto |  | Gereedschapsstaal |  | 1.2085 | Gereedschapsstaal (GEST) | st
114839 | STAAL | N-Platte 1.2085 | 130x25 L=500 | omtrek=>/dikte=netto |  | Gereedschapsstaal |  | 1.2085 | Gereedschapsstaal (GEST) | st
114840 |  | Hoekprofiel warmgewalst | 40 x 40 x 5 | bruto = netto |  | Constr. staal 37-2 | HO | 1.0037 | Blankstaal (BLST) | lgt
114862 | STAAL | N-Platte 1.2085 | 40x40 L=500 | omtrek=>/dikte=netto |  | Gereedschapsstaal |  | 1.2085 | Gereedschapsstaal (GEST) | st
114868 | STAAL | N-Platte 1.2085 | 60x50 L=500 | omtrek=>/dikte=netto |  | Gereedschapsstaal |  | 1.2085 | Gereedschapsstaal (GEST) | st
114875 | STAAL | N-Platte 1.2085 | 110x40 L=500 | omtrek=>/dikte=netto |  | Gereedschapsstaal |  | 1.2085 | Gereedschapsstaal (GEST) | st
114886 | STAAL | N-Platte 1.2085 | 30x16 L=800 | omtrek=>/dikte=netto |  | Gereedschapsstaal |  | 1.2085 | Gereedschapsstaal (GEST) | st
114890 |  | Buis | Ø 12 x Ø 7 | bruto = netto |  | Rvs304 | BU | 1.4305 | RVS 303 (RVS5) | lgt
114902 | STAAL | N-Platte 1.2085 | 80x16 L=500 | omtrek=>/dikte=netto |  | Gereedschapsstaal |  | 1.2085 | Gereedschapsstaal (GEST) | st
114908 | STAAL | N-Platte 1.2379 | 30x15 L=500 | omtrek=>/dikte=netto |  | Gereedschapsstaal |  | 1.2379 | Gereedschapsstaal (GEST) | st
114932 | STAAL | N-Platte 1.2085 | 25x12 L=800 | omtrek=>/dikte=netto |  | Gereedschapsstaal |  | 1.2085 | Gereedschapsstaal (GEST) | st
114986 | STAAL | N-Platte 1.2085 | 110x16 L=800 | omtrek=>/dikte=netto |  | Gereedschapsstaal |  | 1.2085 | Gereedschapsstaal (GEST) | st
114994 | STAAL | N-Platte 1.2085 | 30x16 L=500 | omtrek=>/dikte=netto |  | Gereedschapsstaal |  | 1.2085 | Gereedschapsstaal (GEST) | st
115018 | STAAL | N-Platte 1.2085 | 140x25 L=500 | omtrek=>/dikte=netto |  | Gereedschapsstaal |  | 1.2085 | Gereedschapsstaal (GEST) | st
115027 | STAAL | N-Platte 1.2085 | 70x70 L=800 | omtrek=>/dikte=netto |  | Gereedschapsstaal |  | 1.2085 | Gereedschapsstaal (GEST) | st
115031 | STAAL | N-Platte 1.2085 | 90x80 L=500 | omtrek=>/dikte=netto |  | Gereedschapsstaal |  | 1.2085 | Gereedschapsstaal (GEST) | st
115032 | STAAL | N-Platte 1.2085 | 80x36 L=500 | omtrek=>/dikte=netto |  | Gereedschapsstaal |  | 1.2085 | Gereedschapsstaal (GEST) | st
115052 | STAAL | N-Platte 1.2842 | 100x6 L=1200 | omtrek=>/dikte=netto |  | Gereedschapsstaal |  | 1.2842 | Gereedschapsstaal (GEST) | st
115131 |  | U-profiel warm gewalst | 15 x 30 x15 x 4 | bruto = netto |  | Constr. staal 37-2 | UP | 1.0037 | Blankstaal (BLST) | lgt
115308 | STAAL | N-Platte 1.2085 | 100x20 L=800 | omtrek=>/dikte=netto |  | Gereedschapsstaal |  | 1.2085 | Gereedschapsstaal (GEST) | st
115316 | STAAL | N-Platte 1.2085 | 90x50 L=500 | omtrek=>/dikte=netto |  | Gereedschapsstaal |  | 1.2085 | Gereedschapsstaal (GEST) | st
115348 | STAAL | N-Platte 1.2085 | 30x10 L=500 | omtrek=>/dikte=netto |  | Gereedschapsstaal |  | 1.2085 | Gereedschapsstaal (GEST) | st
115349 | STAAL | N-Platte 1.2085 | 60x10 L=500 | omtrek=>/dikte=netto |  | Gereedschapsstaal |  | 1.2085 | Gereedschapsstaal (GEST) | st
115373 | STAAL | N-Platte 1.2379 | 25x10 L=800 | omtrek=>/dikte=netto |  | Gereedschapsstaal |  | 1.2379 | Gereedschapsstaal (GEST) | st
115456 | STAAL | N-Platte 1.2379 | 100x40 L=800 | omtrek=>/dikte=netto |  | Gereedschapsstaal |  | 1.2379 | Gereedschapsstaal (GEST) | st
115467 | STAAL | N-Platte 1.2085 | 90x32 L= 800 | omtrek=>/dikte=netto |  | Gereedschapsstaal |  | 1.2085 | Gereedschapsstaal (GEST) | st
115529 | STAAL | N-Platte 1.2085 | 120x6 L=800 | omtrek=>/dikte=netto |  | Gereedschapsstaal |  | 1.2085 | Gereedschapsstaal (GEST) | st
115530 | STAAL | N-Platte 1.2085 | 100x36 L=500 | omtrek=>/dikte=netto |  | Gereedschapsstaal |  | 1.2085 | Gereedschapsstaal (GEST) | st
115531 | STAAL | N-Platte 1.2085 | 60x16 L=800 | omtrek=>/dikte=netto |  | Gereedschapsstaal |  | 1.2085 | Gereedschapsstaal (GEST) | st
115626 | STAAL | N-Platte 1.2379 | 25x12 L=800 | omtrek=>/dikte=netto |  | Gereedschapsstaal |  | 1.2379 | Gereedschapsstaal (GEST) | st
115647 | STAAL | N-Platte 1.2379 | 40x15 L=500 | omtrek=>/dikte=netto |  | Gereedschapsstaal |  | 1.2379 | Gereedschapsstaal (GEST) | st
115649 | STAAL | N-Platte 1.2379 | 100x25 L=800 | omtrek=>/dikte=netto |  | Gereedschapsstaal |  | 1.2379 | Gereedschapsstaal (GEST) | st
115682 | STAAL | N-Platte 1.2085 | 150x4 L=500 | omtrek=>/dikte=netto |  | Gereedschapsstaal |  | 1.2085 | Gereedschapsstaal (GEST) | st
115684 | STAAL | N-Platte 1.2379 | 70x15 L=500 | omtrek=>/dikte=netto |  | Gereedschapsstaal |  | 1.2379 | Gereedschapsstaal (GEST) | st
115695 | STAAL | N-Platte 1.2085 | 40x6 L=500 | omtrek=>/dikte=netto |  | Gereedschapsstaal |  | 1.2085 | Gereedschapsstaal (GEST) | st
115696 | STAAL | N-Platte 1.2085 | 50x6 L=500 | omtrek=>/dikte=netto |  | Gereedschapsstaal |  | 1.2085 | Gereedschapsstaal (GEST) | st
115697 | STAAL | N-Platte 1.2085 | 120x6 L=500 | omtrek=>/dikte=netto |  | Gereedschapsstaal |  | 1.2085 | Gereedschapsstaal (GEST) | st
115732 | STAAL | N-Platte 1.2085 | 50x12 L=1200 | omtrek=>/dikte=netto |  | Gereedschapsstaal |  | 1.2085 | Gereedschapsstaal (GEST) | st
115733 | STAAL | N-Platte 1.2085 | 60x12 L=1200 | omtrek=>/dikte=netto |  | Gereedschapsstaal |  | 1.2085 | Gereedschapsstaal (GEST) | st
115781 | STAAL | N-Platte 1.2085 | 130x16 L=1200 | omtrek=>/dikte=netto |  | Gereedschapsstaal |  | 1.2085 | Gereedschapsstaal (GEST) | st
115782 | STAAL | N-Platte 1.2085 | 90x16 L=1200 | omtrek=>/dikte=netto |  | Gereedschapsstaal |  | 1.2085 | Gereedschapsstaal (GEST) | st
115783 | STAAL | N-Platte 1.2085 | 60x16 L=1200 | omtrek=>/dikte=netto |  | Gereedschapsstaal |  | 1.2085 | Gereedschapsstaal (GEST) | st
115913 | STAAL | N-Platte 1.2085 | 40x40 L=1200 | omtrek=>/dikte=netto |  | Gereedschapsstaal |  | 1.2085 | Gereedschapsstaal (GEST) | st
115914 | STAAL | N-Platte 1.2085 | 40x20 L=500 | omtrek=>/dikte=netto |  | Gereedschapsstaal |  | 1.2085 | Gereedschapsstaal (GEST) | st
115915 | STAAL | N-Platte 1.2085 | 60x40 L=500 | omtrek=>/dikte=netto |  | Gereedschapsstaal |  | 1.2085 | Gereedschapsstaal (GEST) | st
116014 | STAAL | N-Platte 1.2085 | 25x10 L=800 | omtrek=>/dikte=netto |  | Gereedschapsstaal |  | 1.2085 | Gereedschapsstaal (GEST) | st
116093 | STAAL | N-Platte 1.2085 | 110x32 L=300 | omtrek=>/dikte=netto |  | Gereedschapsstaal |  | 1.2085 | Gereedschapsstaal (GEST) | st
116137 | STAAL | N-Platte 1.2379 | 20x16 L=800 | omtrek=>/dikte=netto |  | Gereedschapsstaal |  | 1.2379 | Gereedschapsstaal (GEST) | st
116175 | STAAL | N-Platte 1.2085 | 100x4 L=500 | omtrek=>/dikte=netto |  | Gereedschapsstaal |  | 1.2085 | Gereedschapsstaal (GEST) | st
116281 | STAAL | N-Platte 1.2085 | 50x25 L=300 | omtrek=>/dikte=netto |  | Gereedschapsstaal |  | 1.2085 | Gereedschapsstaal (GEST) | st
116332 | STAAL | N-Platte 1.2085 | 20x12 L=500 | omtrek=>/dikte=netto |  | Gereedschapsstaal |  | 1.2085 | Gereedschapsstaal (GEST) | st

## Controle afmeting mat kort
Omschrijving | Regel L en B | Regel H | Afhankelijk van materiaal | Materiaal
Buis | bruto = netto | bruto = netto | nee
Buis (naadloos) | bruto = netto | bruto = netto | nee
Hoekprofiel | bruto = netto | bruto = netto | nee
Hoekprofiel warmgewalst | bruto = netto | bruto = netto | nee
Inductie geharde as | bruto = netto | bruto = netto | nee
Inductie geharde as (hol) | bruto = netto | bruto = netto | nee
Isolatieplaat | stelregel | bruto = netto | nee
Koker | bruto = netto | bruto = netto | nee
Koker, blank gelast | bruto = netto | bruto = netto | nee
Koker, zwart gelast | bruto = netto | bruto = netto | nee
N-Platte 1.1730 | stelregel | bruto = netto | nee
N-Platte 1.2085 | stelregel | bruto = netto | nee
N-Platte 1.2379 | stelregel | bruto = netto | nee
N-Platte 1.2842 | stelregel | bruto = netto | nee
N-Platte 1.2085 | stelregel | bruto = netto | nee
N-Platte 1.2767 | stelregel | bruto = netto | nee
PE plaat (zwart) | stelregel | bruto = netto | nee
Plaat (gegoten+gefreesd) 10mm | stelregel | bruto = netto | nee
Plaat (gegoten+gefreesd) 12mm | stelregel | bruto = netto | nee
Plaat (gegoten+gefreesd) 15mm | stelregel | bruto = netto | nee
Plaat (gegoten+gefreesd) 20mm | stelregel | bruto = netto | nee
Plaat (gegoten+gefreesd) 25mm | stelregel | bruto = netto | nee
Plaat (gegoten+gefreesd) 30mm | stelregel | bruto = netto | nee
Plaat (gegoten+gefreesd) 35mm | stelregel | bruto = netto | nee
Plaat (gegoten+gefreesd) 40mm | stelregel | bruto = netto | nee
Plaat (gegoten+gefreesd) 50mm | stelregel | bruto = netto | nee
Plaat (gegoten+gefreesd) 60mm | stelregel | bruto = netto | nee
Plaat (gegoten+gefreesd) 6mm | stelregel | bruto = netto | nee
Plaat (gegoten+gefreesd) 8mm | stelregel | bruto = netto | nee
Plaat (groen) | stelregel | bruto = netto | nee
Plaat (helder) | stelregel | bruto = netto | nee
Plaat (voorgeslepen) | stelregel | bruto = netto | nee
Plaat (zwart) | stelregel | bruto = netto | nee
Plaat precisie vlakstaal | stelregel | bruto = netto | nee
Rondstaf | bruto > netto | bruto > netto | ja | Hytac
Rondstaf | bruto = netto | bruto = netto | ja | Elastomeer Shore A
T-profiel warm gewalst | bruto = netto | bruto = netto | nee
U-profiel | bruto = netto | bruto = netto | nee
U-profiel koud gewalst | bruto = netto | bruto = netto | nee
U-profiel warm gewalst | bruto = netto | bruto = netto | nee
Vierkantstaf | bruto = netto | bruto = netto | ja | Messing MS58
Vierkantstaf | bruto > netto | bruto > netto | ja | Rood koper
Zeskant | bruto = netto | bruto = netto | nee

## Controle van Bewerkingen
Capaciteitsgroep | Afdeling | Omschrijving | Uren Type | Referentie Sheet | Uren Ingevuld | Extra Steltijd | Max. toegestane afwijking | Controleren Met
BA | BAFR | Bankwerken | ManUren | x |  |  |  | 1. Standaardtabel
CCP | TEK2 | CAD/CAM Programmeren | ManUren
CDR | DRAA | CNC Draaien | MachineUren | x |  | x |  | 1. Standaardtabel
CFH | FREZ | CNC frezen Hermle1200 | MachineUren | x |  |  |  | 2. Frezen
CFO | FREZ | CNC Frezen Okuma MB8000 | MachineUren | x |  |  |  | 2. Frezen
CFR | FREZ | CNC Frezen | MachineUren | x |  |  |  | 2. Frezen
CFRM | FREZ | CNC Frezen NHX 10000 | MachineUren | x |  |  |  | 2. Frezen
CFV | FREZ | CNC Frezen 5-assig (C40) | MachineUren | x |  |  |  | 2. Frezen
CFVD | FREZ | CNC frezen vijfassig DMC 80 U | MachineUren | x |  |  |  | 2. Frezen
CFVM | FREZ | CNC Frezen 5-assig (NMV-3000) | MachineUren | x |  |  |  | 2. Frezen
CSL | MA01 | Co-slijpen | MachineUren |  | x |  | 12
DR | DRAA | Draaien | ManUren |  | x |  | 1
DSO | DRAA | Draaien CNC S&O | MachineUren
FR | FREZ | Frezen | MachineUren
LG | MA02 | Langgatboren | MachineUren |  | x |  | 1
LGA | MA01 | Lasergraveren | MachineUren |  | x |  | 1
MO | MOBA | Montage | ManUren |  | x |  | 16
MSO | MOBA | Montage Service & Onderhoud | ManUren |  | x |  | 16
MT | MA01 | Meten | ManUren |  | x |  | 1
SL | MA01 | Vlakslijpen | MachineUren |  | x |  | 1
VK | MA01 | Draadvonken | MachineUren |  | x |  | 1
VO | TEK2 | Voorinstellen CNC Frezen | ManUren
ZG | ZG | Zagen | ManUren |  | x |  | 2
ZVK | MA01 | Zinkvonken | MachineUren |  | x |  | 1

## 1. Standaardtabel
Bewerkingstijd Van | Bewerkingstijd Tot | Minimale Afwijking | Maximale Afwijking
0 | 1 | 0 | 1
1 | 2 | 0 | 1
2 | 4 | 0 | 1
4 | 6 | 1 | 1.5
6 | 8 | 1.5 | 2
8 | 10 | 2 | 2
10 | 15 | 2 | 2.5
15 | 20 | 2.5 | 2.5
20 | 30 | 3 | 5
30 | 40 | 4 | 6
40 | 50 | 5 | 7
50 |  | 10% | 10%

## 2. Frezen
Caviteiten Van | Caviteiten Tot | Minimale Afwijking In Procent | Maximale Afwijking In Procent | Maximale afwijking (uur)
1 | 1 | 0 | 0 | 0
2 | 10 | 0.35 | 0.15 | 9
11 | 20 | 0.2 | 0 | 7
21 | 35 | 0.1 | 0.1 | 3
36 | 50 | 0 | 0.2 | 7
51 | 70 | 0.15 | 0.35 | 9

## 3. Steltijden
Artikelnr | Oproep | Omschrijving | Onderdeel | CDR
VORMBUS | NIEUW | Vormbus |  | 2.5
VOORSTREKKERAS | NIEUW | Voorstrekkeras |  | 1
VOORSTREKKER1 | NIEUW | Voorstrekker | onder | 0.5
VOORSTREKKER1 | NIEUW | Voorstrekker | contour | 1
SPIERING-3 | NIEUW | Spiering |  | 0.6
SPIERING-2 | NIEUW | Spiering |  | 0.6
SPIERING-1 | NIEUW | Spiering |  | 0.6
Snijnippel 2 | NIEUW | Snijnippel |  | 2.5
SNIJNIPPEL | NIEUW | Snijnippel |  | 2.5
NIEDERHALTER | NIEUW | Niederhalter |  | 2.5
NASLIJPELEMENT1 | NIEUW | Naslijpelement vormbus |  | 1
NASLIJPELEMENT | NIEUW | Naslijpelement vormbus |  | 1
Kraalrol 2 | DUMMY | Kraalrol |  | 1
BUITSTEVRM-AL-1 | NIEUW | Buitenste vormdeel |  | 2.5
Bodem 2 | NIEUW | Bodem |  | 1
BODEM 1.2 | NIEUW | Bodem |  | 2
BODEM 1.1 | NIEUW | Bodem |  | 2
Bodem 1 | NIEUW | Bodem |  | 2
Binn vormdeel 3 | NIEUW | Binnenste vormdeel |  | 2
Binn vormdeel 1 | NIEUW | Binnenste vormdeel |  | 2